## 修改记录
1.5 | QOS | 原接口中只有tunel或vc的一种EXP到本地优先级及本地优先级到exp的映射接口，现增加另一种的映射接口
| OAM | rcOamMepTable:增加rcOamMepDirection 节点
| MPLS | MPLSTP_PW_OBJ_S.RowStatus及后续三个节点节点号变化；删除节点MPLS_EVC_MAC_OBJ_S中.MacFlag；MPLS_RELAY_OBJ_S.PortIndex属性修改
1.6 | OAM | 增加rcOamMepDbTable 表
| MPLS | 修改了MPLS_UNI_OBJ_S.PortIfindex的注释和值域 修改了MPLSTP_TUNNEL_OBJ_S.IngressLsrId/EgressLsrId的属性 新增了MPLSTP_LSP_OBJ_S的属性，并调整了属性的ID 修改了MPLS_EVC_OBJ_S.EvcName的备注，VsiId的属性及值域，EvcMtu的值域 修改了MPLS_UNI_OBJ_S.VlanId/TpId的值域
1.7 | L2 | 增加设置各槽位端口数量的表,表名：port_slot_config_obj_t；表内的节点:SlotIndex、PortNumber；功能：可以根据用户对对应槽位端口的数量的设置，来决定板卡在初始化的时候对应交换芯片端口的定制
| acl | 修改ip acl表IpAclProtocol取值范围,对源ip端口号和目的ip端口号添加备注 ACL_USERACL_OBJ_S表中UserAclProtocol节点改为UserAclEtherType 修改filter AclFilterAclType属性范围,ip acl 和mac acl取值调换
| OAM | 修改以下节点的数据类型 由OCTSTRING 改为DISPLAYSTRING：rcOamGlobalIccCode,rcOamMdName,rcOamMaName,rcOamMepMplstpPingDestMipICC, rcOamMepTransmitLtmEgressIdentifier,rcOamMepMplstpLtmTargetMipICC,rcOamLbResultMipICC,rcOamLtrLastEgressIdentifier,rcOamLtrNextEgressIdentifier,rcOamLtrIngressPortId,rcOamLtrEgressPortId,rcOamMplstpLtResultMipICC,rcOamErrorCcmRecvMdName,rcOamErrorCcmMaid 增加以下表：rcOamErrorCcmTable、rcOamErrorCcmClearTable、rcOamAisLckSrcTable 从dot3OamTable表开始后面的表象ID都修改
1.7.1 | OAM | 1.rcOamMaBindingType节点取值修改 2.rcOamMepLbrTimeoutNum节点为只读，删除“可以修改”属性 3.以下表项的所有“可以修改”的节点，同时也增加“可以创建”属性： rcOamMaTable rcOamMepTable rcOamLmTable rcOamLmSdTable rcOamDmFdTable rcOamDmIfdvTable
| MPLS | 修改以下节点的数据类型：MPLS_EVC_OBJ_S中的EvcName、EvcMacLimit、MacLearn，MPLS_UNI_OBJ_S中的ClassName
| acl | 修改ip acl表IpAclProtocol取值范围,对源ip端口号和目的ip端口号添加备注 修改filter AclFilterAclType属性范围,ip acl 和mac acl取值调换 修改ACL_CMATCHSTMT_OBJ_S索引为3索引，class name,type,value都是索引

## PTN属性模板
表ID(4字节16进制） | 节点ID（1字节16进制） | 节点名称 | 中文描述 | 数据类型 | 是否索引 | L值长度 | V值长度 | 可以修改 | 可以创建 | 可以读取 | 配置索引 | 默认值 | 值域 | 备注
0x0001 | 0x01 |  |  | UNINT | 1 | 2 | 4 | 0 | 1 | 1
0x0001 | 0x02 |  |  | INT | 0 | 2 | 4 | 1 | 0 | 1 | 0xf0
0x0001 | 0x03 |  |  | IPADDRESS | 0 | 2 | 4 | 1 | 0 | 1 | 0xf0
0x0001 | 0x04 |  |  | MAC | 0 | 2 | 4 | 1 | 0 | 1
0x0001 | 0x05 |  |  | OCTSTRING | 0 | 2 | 32 | 1 | 0 | 1
表ID（4字节） | systemid(1)+moduleid(2)+tableid(1)同管理对象的表ID 16进制格式，可加0x 也可不加
节点ID（2字节） | 每个表中的统排ID，协议净荷中使用表ID+节点ID标识唯一的一个节点，16进制，可加0x 也可不加
节点名称 | 节点名称和描述
中文描述 | 描述节点意义
是否索引 | 1：内索引，2：外索引，0：不是索引，值都用LV
数据类型 | OCTSTRING，CHAR,IPADDRESS，UNINT（无符号整数），INT（有符号整数），ROWSTATUS，DISPLAYSTRING（可存放ASCII码的STRING），MAC
L值长度 | TLV中L占用的字节数，EM2D默认用2字节存放L
V值长度 | 节点的值的长度，变长填最大长度，某些情况下网管需要根据长度做补0等操作
可以修改 | 1：是，0：否
可以创建 | 1：是，0：否
可以读取 | 1：是，0：否
配置索引 | 1字节16进制，相当于一个新的节点ID，当一个配置索引对应多个属性的修改时有用。例如 配置索引f0 的净荷中需要同时修改节点02和03的值
默认值 | 每个配置项，都要有默认值
值域 | 描述最大、最小值、枚举值，当内容为枚举值时，按下列各式（枚举值+“:”+意义+“,”） 1:使能,2:禁止
备注 | 各类限制等备注信息

## MPLS-TP
表ID (2字节16进制） | 节点ID （1字节16进制） | 节点名称 | 数据类型 | 是否索引 | L值长度 | V值长度 | 可以修改 | 可以创建 | 可以读取 | 配置索引 | 默认值 | 值域 | 备注
MPLSTP_PW_OBJ_S
0x06000101 | 0x01 | PwIndex | UINT | 1 | 2 | 4 | 0 | 0 | 0 |  |  | 1-1024 | 索引
0x06000101 | 0x02 | PwId | UINT | 0 | 2 | 4 | 0 | 1 | 1 |  |  | 范围1-2147483647
0x06000101 | 0x03 | PwType | UINT | 0 | 2 | 4 | 0 | 1 | 1 |  |  | 4-eth(对应raw模式)、5-eth tagged(对应tag模式)、17-e1satop、18-t1satop、21-basic ces psn、23-TDM cas ces psn等,当前只用4/5，其他预留 | pw接入类型
0x06000101 | 0x04 | TunnelIndex | UINT | 0 | 2 | 4 | 0 | 1 | 1 |  |  | 范围1-1024 | 关联的tunnel if index
0x06000101 | 0x05 | PeerIp | IPADDRESS | 0 | 2 | 4 | 0 | 1 | 1 |  |  |  | 对端ipv4地址
0x06000101 | 0x06 | InLabel | UINT | 0 | 2 | 4 | 0 | 1 | 1 |  |  | pw标签范围16～1048319 | 入pw标签
0x06000101 | 0x07 | OutLabel | UINT | 0 | 2 | 4 | 0 | 1 | 1 |  |  | pw标签范围16～1048319 | 出pw标签
0x06000101 | 0x08 | Tpid | UINT | 0 | 2 | 4 | 0 | 1 | 1 |  |  | 可设置为0x88A8或0x8100 | TPID
0x06000101 | 0x09 | Svlan | UINT | 0 | 2 | 4 | 0 | 1 | 1 |  | 默认为0 | 范围1-4094 | 运营商vlan
0x06000101 | 0x0a | Mtu | UINT | 0 | 2 | 4 | 0 | 1 | 1 |  | 一般取9600bytes | 范围46-16383
0x06000101 | 0x0b | CwEn | UINT | 0 | 2 | 4 | 0 | 1 | 1 |  | 默认使能 | 0不使能1使能 | 是否使能插入控制字
0x06000101 | 0x0c | EvcId | UINT | 0 | 2 | 4 | 0 | 1 | 1 |  |  |  | 关联的evc id，即vpn id.
0x06000101 | 0x0d | PwIsolate | UINT | 0 | 2 | 4 | 0 | 1 | 1 |  | 默认不分割 | 0,不分割，1，分割 | pw水平分割属性,只用于upe pw isolate的情况,不用于普通pw
0x06000101 | 0x0e | AccessMode | UINT | 0 | 2 | 4 | 0 | 1 | 1 |  | 默认为mesh | 1表示mesh，2为spoke | 接入模式,表示pw的水平分割属性,仅当为upe pw或MS-PW中的后段pw时需要配置为spoke,若要配置ac隔离必须将pw配置为upe pw,水平分割为spoke
0x06000101 | 0x0f | ProtectPro | UINT | 0 | 2 | 4 | 0 | 1 | 1 |  | 默认为primary | 1-primary（主pw或普通pw）、2-backup（备pw）、3-Bypass pw、4-normal(用于多段中的前段) | pw保护属性
0x06000101 | 0x10 | Cir | UINT | 0 | 2 | 4 | 1 | 1 | 1 | 50
0x06000101 | 0x11 | Pir | UINT | 0 | 2 | 4 | 1 | 1 | 1 | 50
0x06000101 | 0x12 | Valid | UINT | 0 | 2 | 4 | 1 | 1 | 1 | 50 |  | 0表示不配置带宽，1表示配置带宽 | 带宽属性是否有效
0x06000101 | 0x13 | LocalPri2ExpMode | UINT | 0 | 2 | 4 | 1 | 1 | 1 | 51 | 默认1 | 0,fixed, 1,使用映射表 | 本地优先级到exp方向的模式;
0x06000101 | 0x14 | Exp | UINT | 0 | 2 | 4 | 1 | 1 | 1 | 51 | 0 | 0-7 | fixed模式下使用。表示pw的优先级
0x06000101 | 0x15 | LocalPri2ExpProfID | UINT | 0 | 2 | 4 | 1 | 1 | 1 | 51 |  | 1 | 本地优先级到exp映射表索引
0x06000101 | 0x16 | Exp2LocalPriMode | UINT | 0 | 2 | 4 | 1 | 1 | 1 | 52 | 默认1 | 0,fixed模式,1,mapping模式,2,not_change模式 | exp到本地优先级方向的模式
0x06000101 | 0x17 | LocalPri | UINT | 0 | 2 | 4 | 1 | 1 | 1 | 52 | 0 | 0-7 | fixed模式下使用。表示本地优先级
0x06000101 | 0x18 | Exp2LocalPriProfID | UINT | 0 | 2 | 4 | 1 | 1 | 1 | 52 |  | 1 | exp到本地优先级映射表索引
0x06000101 | 0x19 | RowStatus | ROWSTATUS | 0 | 2 | 4 | 0 | 1 | 0 |  | 这里只能用4 | 1,active,2,notInService,3,notReady,4,createAndGo,5,createAndWaite,6,destroy | 行状态
0x06000101 | 0x1a | PwAdminStatus | UINT | 0 | 2 | 4 | 0 | 0 | 1 |  |  | 1 up,2,down,3,test mode | PW管理状态
0x06000101 | 0x1b | PwOperStatus | UINT | 0 | 2 | 4 | 0 | 0 | 1 |  |  | up(1),down(2),testing(3),dormant(4),notPresent(5),lowerLayerDown(6) | PW操作状态
0x06000101 | 0x1c | PwWorkState | UINT | 0 | 2 | 4 | 0 | 0 | 1 |  |  | 1,working, 2,noworking | PW工作状态
MPLSTP_LSP_OBJ_S
0x06000102 | 0x01 | LspIndex | UINT | 1 | 2 | 4 | 0 | 0 | 0 |  |  | 1-1024 | 索引
0x06000102 | 0x02 | LspName | DISPLAYSTRING | 0 | 2 | 32 | 0 | 1 | 1 |  |  |  | LSP名称，字符串，最大长度32字节
0x06000102 | 0x03 | LspType | UINT | 0 | 2 | 4 | 0 | 1 | 1 |  |  | 1,单向、2,双向 | lsp类型
0x06000102 | 0x04 | LspRole | UINT | 0 | 2 | 4 | 1 | 1 | 1 |  |  |  | lsp角色;1,ingress；2,transit; 3,egress;;RC
0x06000102 | 0x05 | ProtectMode | UINT | 0 | 2 | 4 | 0 | 1 | 1 |  | 默认工作模式 | 1,工作模式,2,standby模式 | 保护模式,只有transit节点使用
0x06000102 | 0x06 | TunnelId | UINT | 0 | 2 | 4 | 0 | 1 | 1 |  |  | 范围1-1024？是否采用此值根据ROS版本待定 | 关联的tunnel id,每条lsp必须关联tunnel id
0x06000102 | 0x07 | IngLsrId | IPADDRESS | 0 | 2 | 4 | 0 | 1 | 1 |  |  |  | 当LspRole为transit或egress使用,ipv4地址格式
0x06000102 | 0x08 | EgrLsrId | IPADDRESS | 0 | 2 | 4 | 0 | 1 | 1 |  |  |  | 当LspRole为ingress使用,ipv4地址格式
0x06000102 | 0x09 | ForwardIngPrefixLen | UINT | 0 | 2 | 4 | 0 | 1 | 1 |  |  | 1-32 | 正向ingress目的掩码长度
0x06000102 | 0x0a | ForwardIngDestAddr | IPADDRESS | 0 | 2 | 4 | 0 | 1 | 1 |  |  |  | 正向ingress目的地址，ip格式
0x06000102 | 0x0b | ForwardInLabel | UINT | 0 | 2 | 4 | 0 | 1 | 1 |  |  | 标签范围16～1048319
0x06000102 | 0x0c | ForwardOutLabel | UINT | 0 | 2 | 4 | 0 | 1 | 1 |  |  | 标签范围16～2^20-1
0x06000102 | 0x0d | ForwardOutInterface | UINT | 0 | 2 | 4 | 0 | 1 | 1 |  |  |  | 出端口。统排snmp port
0x06000102 | 0x0e | ForwardNextHopType | UINT | 0 | 2 | 4 | 0 | 1 | 1 |  |  | 1,mac,2,Ipv4当前只支持这两种 | 下一跳类型
0x06000102 | 0x0f | ForwardNextHopIp | IPADDRESS | 0 | 2 | 4 | 0 | 1 | 1 |  |  |  | 下一跳IP地址，下一跳类型为ip时使用
0x06000102 | 0x10 | ForwardNextHopMac | MACADDRESS | 0 | 2 | 6 | 0 | 1 | 1 |  |  |  | 下一跳MAC地址，下一跳类型为mac时使用
0x06000102 | 0x11 | ForwardOutVlan | UINT | 0 | 2 | 4 | 0 | 1 | 1 |  |  | 范围1-4094 | 出口vlan
0x06000102 | 0x12 | BackwardIngPrefixLen | UINT | 0 | 2 | 4 | 0 | 1 | 1 |  |  | 1-32 | 反向ingress目的掩码长度
0x06000102 | 0x13 | BackwardIngDestAddr | IPADDRESS | 0 | 2 | 4 | 0 | 1 | 1 |  |  |  | 反向ingress目的地址，ip格式
0x06000102 | 0x14 | BackwardInLabel | UINT | 0 | 2 | 4 | 0 | 1 | 1 |  |  | 标签范围16～1048319
0x06000102 | 0x15 | BackwardOutLabel | UINT | 0 | 2 | 4 | 0 | 1 | 1 |  |  | 标签范围16～2^20-1
0x06000102 | 0x16 | BackwardOutInterface | UINT | 0 | 2 | 4 | 0 | 1 | 1 |  |  |  | 出端口。统排snmp port
0x06000102 | 0x17 | BackwardNextHopType | UINT | 0 | 2 | 4 | 0 | 1 | 1 |  |  | 1,mac,2,Ipv4当前只支持这两种 | 下一跳类型
0x06000102 | 0x18 | BackwardNextHopIp | IPADDRESS | 0 | 2 | 4 | 0 | 1 | 1 |  |  |  | 下一跳IP地址，下一跳类型为ip时使用
0x06000102 | 0x19 | BackwardNextHopMac | MACADDRESS | 0 | 2 | 6 | 0 | 1 | 1 |  |  |  | 下一跳MAC地址，下一跳类型为mac时使用
0x06000102 | 0x1a | BackwardOutVlan | UINT | 0 | 2 | 4 | 0 | 1 | 1 |  |  | 范围1-4094 | 出口vlan
0x06000102 | 0x1b | LocalPri2ExpMode | UINT | 0 | 2 | 4 | 1 | 1 | 1 | 50 | 默认1 | 0,fixed, 1,使用映射表 | 本地优先级到exp方向的模式
0x06000102 | 0x1c | Exp | UINT | 0 | 2 | 4 | 1 | 1 | 1 | 50 | 0 | 0-7 | fixed模式下使用。表示pw的优先级
0x06000102 | 0x1d | LocalPri2ExpProfID | UINT | 0 | 2 | 4 | 1 | 1 | 1 | 50 |  | 1 | 本地优先级到exp映射表索引
0x06000102 | 0x1e | Exp2LocalPriMode | UINT | 0 | 2 | 4 | 1 | 1 | 1 | 51 | 默认1 | 0,fixed模式,1,mapping模式,2,not_change模式 | exp到本地优先级方向的模式
0x06000102 | 0x1f | LocalPri | UINT | 0 | 2 | 4 | 1 | 1 | 1 | 51 | 0 | 0-7 | fixed模式下使用。表示本地优先级
0x06000102 | 0x20 | Exp2LocalPriProfID | UINT | 0 | 2 | 4 | 1 | 1 | 1 | 51 |  | 1 | exp到本地优先级映射表索引
0x06000102 | 0x21 | AdminStatus | UINT | 0 | 2 | 4 | 0 | 0 | 1 |  |  | 1,up,2,down | 管理状态
0x06000102 | 0x22 | OperStatus | UINT | 0 | 2 | 4 | 0 | 0 | 1 |  |  | 1,up,2,down | 操作状态
0x06000102 | 0x23 | RowStatus | ROWSTATUS | 0 | 2 | 4 | 0 | 1 | 0 |  | 这里只能用4 | 1,active,2,notInService,3,notReady,4,createAndGo,5,createAndWaite,6,destroy | 行状态
MPLSTP_TUNNEL_OBJ_S
0x06000103 | 0x01 | TunnelIndex | UINT | 1 | 2 | 4 | 0 | 0 | 0 |  |  | 1-1024 | 索引
0x06000103 | 0x02 | TunnelId | UINT | 0 | 2 | 4 | 0 | 1 | 1 |  |  | 范围1-32767
0x06000103 | 0x03 | EgrLsrId | UINT | 0 | 2 | 4 | 0 | 1 | 1 |  |  |  | IP地址
0x06000103 | 0x04 | IngressLsrId | UINT | 0 | 2 | 4 | 0 | 0 | 1 |  |  |  | IP地址,表示本地lsr id
0x06000103 | 0x05 | LspIndex | UINT | 0 | 2 | 4 | 0 | 0 | 1 |  |  | 范围1-1024 | lsp索引
0x06000103 | 0x06 | TunnelType | UINT | 0 | 2 | 4 | 0 | 0 | 1 |  |  | 1,单向、2,双向 | 类型
0x06000103 | 0x07 | Cir | UINT | 0 | 2 | 4 | 1 | 1 | 1 | 50
0x06000103 | 0x08 | Pir | UINT | 0 | 2 | 4 | 1 | 1 | 1 | 50
0x06000103 | 0x09 | Valid | UINT | 0 | 2 | 4 | 1 | 1 | 1 | 50 |  | 0表示不配置带宽，1表示配置了带宽 | 带宽属性是否有效
0x06000103 | 0x0a | RowStatus | ROWSTATUS | 0 | 2 | 4 | 0 | 1 | 0 |  | 这里只能用4 | 1,active,2,notInService,3,notReady,4,createAndGo,5,createAndWaite,6,destroy | 行状态
MPLS_GLOBAL_OBJ_S
0x06000104 | 0x01 | LsrId | IPADDRESS | 0 | 2 | 4 | 1 | 0 | 1 |  |  |  | 本机lsr-id，IP地址
0x06000104 | 0x02 | MplsEn | UINT | 0 | 2 | 4 | 1 | 0 | 1 |  | 默认不使能 | 1表示使能，2表示不使能 | 配置全局mpls使能
0x06000104 | 0x03 | PublicTtlPropagate | UINT | 0 | 2 | 4 | 1 | 0 | 1 |  | 默认复制 | 1表示复制，2表示不复制 | 公网ttl复制
0x06000104 | 0x04 | VpnTtlPropagate | UINT | 0 | 2 | 4 | 1 | 0 | 1 |  | 默认不复制 | 1表示复制，2表示不复制 | 私网ttl复制
0x06000104 | 0x05 | L2vpnEn | UINT | 0 | 2 | 4 | 1 | 0 | 1 |  | 默认不使能 | 1表示使能，2表示不使能 | 全局l2vpn使能
MPLS_EVC_OBJ_S
0x06000105 | 0x01 | EvcID | UINT | 1 | 2 | 4 | 0 | 0 | 0 |  |  | 1-1024 | evc索引
0x06000105 | 0x02 | EvcType | UINT | 0 | 2 | 4 | 0 | 1 | 1 |  |  | 1,EPL,2,EVPL,3,EPLAN,4,EVPLAN,5,ETree,6,Ms-pw | evc类型
0x06000105 | 0x03 | EvcName | DISPLAYSTRING | 0 | 2 | 32 | 0 | 1 | 1 |  |  | 最长32字节 | evc名字,只有vpls支持,vpws不支持
0x06000105 | 0x04 | EvcMacLimit | UINT | 0 | 2 | 4 | 1 | 1 | 1 |  | 默认为0 | 可配范围为1-255，0表示对于这个VSI来说，没有限制 | 基于vsi下的mac地址数目限制
0x06000105 | 0x05 | DlfStormCtl | UINT | 0 | 2 | 4 | 1 | 1 | 1 |  | 默认不使能 | 1，使能抑制,2,不使能 | 未知单播抑制
0x06000105 | 0x06 | McastStormCtl | UINT | 0 | 2 | 4 | 1 | 1 | 1 |  | 默认不使能 | 1，使能抑制,2,不使能 | 组播抑制
0x06000105 | 0x07 | BcastCtlPps | UINT | 0 | 2 | 4 | 1 | 1 | 1 |  |  | 1-262143 | 基于PPS的广播速率限制,与广播抑制互斥
0x06000105 | 0x08 | MacPolicy | UINT | 0 | 2 | 4 | 1 | 1 | 1 |  | 默认值black | 1,black,2,white | 黑白名单
0x06000105 | 0x09 | VsiId | UINT | 0 | 2 | 4 | 0 | 1 | 1 |  |  | 可配置范围：1-2147483647。用户必须配置 | vsi Id号,创建vpls表时不允许此值为0，不允许修改
0x06000105 | 0x0a | MacLearn | UINT | 0 | 2 | 4 | 1 | 1 | 1 |  | 默认学习 | 1,学习,2,不学习 | 基于vsi下的mac地址学习使能
0x06000105 | 0x0b | EvcMtu | UINT | 0 | 2 | 4 | 1 | 1 | 1 |  | 默认9600 | 46-9600 | 基于vpn的MTU
0x06000105 | 0x0c | RowStatus | ROWSTATUS | 0 | 2 | 4 | 0 | 1 | 0 |  | 这里只能用4 | 1,active,2,notInService,3,notReady,4,createAndGo,5,createAndWaite,6,destroy | 行状态
MPLS_EVC_MAC_OBJ_S
0x06000106 | 0x01 | EvcID | UINT | 1 | 2 | 4 | 0 | 0 | 0 |  |  | 1-1024 | evc表的索引，对应ros的vpnid,是mac表索引1
0x06000106 | 0x02 | MacAddr | MACADDRESS | 1 | 2 | 6 | 0 | 0 | 0 |  |  |  | mac地址，mac表索引2
0x06000106 | 0x03 | MacVcId | UINT | 0 | 2 | 4 | 0 | 1 | 1 |  |  | 范围1-2147483647 | pw id
0x06000106 | 0x04 | PwPeerAddr | IPADDRESS | 0 | 2 | 4 | 0 | 1 | 1 |  |  |  | 对端ip地址
0x06000106 | 0x05 | MacPortIf | UINT | 0 | 2 | 4 | 0 | 1 | 1 |  |  |  | 端口号,统排snmp port
0x06000106 | 0x06 | MacPortVlan | UINT | 0 | 2 | 4 | 0 | 1 | 1 |  |  | 范围1-4094 | 出口vlan
0x06000106 | 0x07 | MacBlackPolicy | UINT | 0 | 2 | 4 | 0 | 1 | 1 |  | 默认值none | 1,none非黑名单,2,both,源和目的均为黑名单 | 黑名单策略
0x06000106 | 0x08 | RowStatus | ROWSTATUS | 0 | 2 | 4 | 0 | 1 | 0 |  | 这里只能用4 | 1,active,2,notInService,3,notReady,4,createAndGo,5,createAndWaite,6,destroy | 行状态
MPLS_EVC_MAC_SHOW_OBJ_S
0x06000107 | 0x01 | EvcID | UINT | 1 | 2 | 4 | 0 | 0 | 0 |  |  | 1-1024 | evc表的索引，对应ros的vpnid,是mac表索引1
0x06000107 | 0x02 | MacAddr | MACADDRESS | 1 | 2 | 6 | 0 | 0 | 0 |  |  |  | mac地址，mac表索引2
0x06000107 | 0x03 | MacVcId | UINT | 0 | 2 | 4 | 0 | 0 | 1 |  |  | 范围1-2147483647 | pw id
0x06000107 | 0x04 | PwPeerAddr | IPADDRESS | 0 | 2 | 4 | 0 | 0 | 1 |  |  |  | 对端ip地址
0x06000107 | 0x05 | MacPortIf | UINT | 0 | 2 | 4 | 0 | 0 | 1 |  |  |  | 端口号,统排snmp port
0x06000107 | 0x06 | MacPortVlan | UINT | 0 | 2 | 4 | 0 | 0 | 1 |  |  | 范围1-4094 | 出口vlan
0x06000107 | 0x07 | MacFlag | UINT | 0 | 2 | 4 | 0 | 0 | 1 |  |  | 1,动态,2,静态,3,black | mac类型
MPLS_UNI_OBJ_S
0x06000108 | 0x01 | UniIndex | UINT | 1 | 2 | 4 | 0 | 0 | 0 |  |  | 1-2048 | 索引
0x06000108 | 0x02 | AccessType | UINT | 0 | 2 | 4 | 0 | 1 | 1 |  |  | 1,port或port+vlan，通过vlan是否为4095来区分, 2,acl | 接入类型
0x06000108 | 0x03 | PortIfindex | UINT | 0 | 2 | 4 | 0 | 1 | 1 |  |  |  | 业务端口索引,统排snmp port
0x06000108 | 0x04 | VlanId | UINT | 0 | 2 | 4 | 0 | 1 | 1 |  |  | 0-4095,当基于port接入时配置为4095，当基于port+vlan接入时配置1-4094，当基于acl时配置为0 | 业务vlan
0x06000108 | 0x05 | ClassName | DISPLAYSTRING | 0 | 2 | 32 | 0 | 1 | 1 |  |  |  | 流分类名字,当前ROS不支持
0x06000108 | 0x06 | Priority | UINT | 0 | 2 | 4 | 0 | 1 | 1 |  |  | 范围0-7 | 以太业务优先级
0x06000108 | 0x07 | EvcID | UINT | 0 | 2 | 4 | 0 | 1 | 1 |  |  |  | 业务关联的EVC ID
0x06000108 | 0x08 | Isolate | UINT | 0 | 2 | 4 | 0 | 1 | 1 |  |  | 1,true,2,false | ac侧水平分割属性
0x06000108 | 0x09 | TpId | UINT | 0 | 2 | 4 | 0 | 1 | 1 |  | 默认0x8100 | 可设置为0x88A8或0x8100,如果不是vpws，TPID只能设置为8100 | 业务tpid
0x06000108 | 0x0a | RowStatus | ROWSTATUS | 0 | 2 | 4 | 0 | 1 | 0 |  | 这里只能用4 | 1,active,2,notInService,3,notReady,4,createAndGo,5,createAndWaite,6,destroy | 行状态
MPLS_RELAY_OBJ_S
0x06000109 | 0x01 | PortIndex | UINT | 0 | 2 | 4 | 0 | 0 | 0 |  |  |  | 表索引,统排的端口号
0x06000109 | 0x02 | ProtocolType | UINT | 0 | 2 | 4 | 1 | 0 | 1 |  |  | aucProtocolType[0]从低到高位依次为0bit,pvst,1bit,vtp,2bit,cdp,3bit,gvrp,4bit,gmrp,5bit,lacp,6bit,dot1x,7bit,stp,aucProtocolType[1]中第7bit表示lldp，当前只支持stp,dot1x,lacp | 协议类型列表,按位代表协议类型
0x06000109 | 0x03 | RelayProtocolTunnelType | UINT | 0 | 2 | 4 | 1 | 0 | 1 |  | 只能配置2 | 0,vlan透传,1,mac,2,mpls | 端口透传通道,只允许配置成2
0x06000109 | 0x04 | RelayProtocolMplsVlan | UINT | 0 | 2 | 4 | 1 | 0 | 1 |  | 默认是4095 | 正常值为1-4094,,4095表示no relay vlan | 端口开启mpls透传的vlan
0x06000109 | 0x05 | RelayProtocolMplsStatus | UINT | 0 | 2 | 4 | 0 | 0 | 1 |  |  | 1,up,2,down | 端口mpls透传功能状态

## Qos
表ID (2字节16进制） | 节点ID （1字节16进制） | 节点名称 | 数据类型 | 是否索引 | L值长度 | V值长度 | 可以修改 | 可以创建 | 可以读取 | 配置索引 | 默认值 | 值域 | 备注
qos_global_obj_t
0x06000501 | 0x01 | QosEnable | UINT | 0 | 2 | 4 | 1 | 0 | 1 |  | 1.使能 | 1.使能 2.禁止 | QOS功能全局使能与禁止
0x06000501 | 0x02 | QosWredEnable | UINT | 0 | 2 | 4 | 1 | 0 | 1 |  | 1.使能 | 1.使能 2.禁止 | WRED全局使能与禁止
0x06000501 | 0x03 | QosPolicyEnable | UINT | 0 | 2 | 4 | 1 | 0 | 1 |  | 2.禁止 | 1.使能 2.禁止 | 流策略全局使能与禁止
qos_cos2qpdp_obj_t
0x06000502 | 0x01 | Cos2QpdpId | UINT | 1 | 2 | 4 | 0 | 1 | 1 |  |  | 1--8 | cos到本地优先级和颜色映射表索引
0x06000502 | 0x02 | Cos2LocPri | UINT | 0 | 2 | 32 | 1 | 1 | 1 |  | 默认为1对1映射 | 0-7 | Cos0-Cos7到本地优先级的映射值,模板引用后不可以修改
0x06000502 | 0x03 | Cos2Col | UINT | 0 | 2 | 32 | 1 | 1 | 1 |  | 1:绿色 | 1:绿色、2:黄色、3:红色 | Cos0-Cos7到颜色映射值，模板引用后不可以修改
0x06000502 | 0x04 | CosToQpdpDesc | DISPLAYSTRING | 0 | 2 | 17 | 1 | 1 | 1 |  |  |  | COS到本地优先级和颜色映射模板描述，字符串，模板引用后不可以修改
0x06000502 | 0x05 | CosToQpdpRef | UINT | 0 | 2 | 4 | 0 | 0 | 1 |  |  |  | 引用计数，当引用计数为0时，才能删除该表
qos_dscp2qpdp_obj_t
0x06000503 | 0x01 | Dscp2QpdpId | UINT | 1 | 2 | 4 | 0 | 1 | 1 |  |  | 1--8 | dscp到本地优先级和颜色映射模板索引
0x06000503 | 0x02 | Dscp2LocPri | UINT | 0 | 2 | 256 | 1 | 1 | 1 |  | 默认为1对1映射 | 0-7 | Dscp0-Dscp63到本地优先级的映射值,模板引用后不可以修改
0x06000503 | 0x03 | Dscp2Col | UINT | 0 | 2 | 256 | 1 | 1 | 1 |  | 1:绿色 | 1:绿色、2:黄色、3:红色 | Dscp0-Dscp63到颜色映射值，模板引用后不可以修改
0x06000503 | 0x04 | DscpToQpdpDesc | DISPLAYSTRING | 0 | 2 | 17 | 1 | 1 | 1 |  |  |  | DSCP到本地优先级和颜色映射模板描述，字符串，模板引用后不可以修改
0x06000503 | 0x05 | DscpToQpdpRef | UINT | 0 | 2 | 4 | 0 | 0 | 1 |  |  |  | 引用计数，当引用计数为0时，才能删除该表
qos_dscp2dscp_obj_t
0x06000504 | 0x01 | Dscp2DscpId | UINT | 1 | 2 | 4 | 0 | 1 | 1 |  |  | 1--8 | dscp到dscp映射模板索引
0x06000504 | 0x02 | Dscp2Dscp | UINT | 0 | 2 | 256 | 1 | 1 | 1 |  | 默认为1对1映射 | 0-63 | Dscp0-Dscp63到DSCP映射值，模板引用后不可以修改
0x06000504 | 0x03 | Dscp2DscpDesc | DISPLAYSTRING | 0 | 2 | 17 | 1 | 1 | 1 |  |  |  | DSCP到DSCP映射模板描述，字符串，模板引用后不可以修改
0x06000504 | 0x04 | Dscp2DscpRef | UINT | 0 | 2 | 4 | 0 | 0 | 1 |  |  |  | 引用计数，当引用计数为0时，才能删除该表
qos_qpdp2cos_obj_t
0x06000505 | 0x01 | Qpdp2CosId | UINT | 1 | 2 | 4 | 0 | 1 | 1 |  |  | 1--8 | 本地优先级到cos映射模板索引
0x06000505 | 0x02 | LocPri2Cos | UINT | 0 | 2 | 32 | 1 | 1 | 1 |  | 默认为1对1映射 | 0-7 | LocPri0-LocPri7到COS映射值，模板引用后不可以修改
0x06000505 | 0x03 | Qpdp2CosDesc | DISPLAYSTRING | 0 | 2 | 17 | 1 | 1 | 1 |  |  |  | 本地优先级到COS映射模板描述，字符串，模板引用后不可以修改
0x06000505 | 0x04 | Qpdp2CosRef | UINT | 0 | 2 | 4 | 0 | 0 | 1 |  |  |  | 引用计数，当引用计数为0时，才能删除该表
qos_tunnelexp2qpdp_obj_t
0x06000506 | 0x01 | TnlExp2QpdpId | UINT | 1 | 2 | 4 | 0 | 1 | 1 |  |  | 1 | Exp到本地优先级和颜色映射模板索引
0x06000506 | 0x02 | TnlExp2LocPri | UINT | 0 | 2 | 32 | 1 | 1 | 1 |  | 默认为1对1映射 | 0-7 | Exp0-Exp7到本地优先级映射值，模板引用后不可以修改
0x06000506 | 0x03 | TnlExp2Col | UINT | 0 | 2 | 32 | 1 | 1 | 1 |  | 1:绿色 | 1:绿色、2:黄色、3:红色 | Exp0-Exp7到颜色映射值，模板引用后不可以修改
qos_tunnelqpdp2exp_obj_t
0x06000507 | 0x01 | TnlQpdp2ExpId | UINT | 1 | 2 | 4 | 0 | 1 | 1 |  |  | 1 | 本地优先级到exp映射表模板索引
0x06000507 | 0x02 | TnlLocPri2Exp | UINT | 0 | 2 | 32 | 1 | 1 | 1 |  | 默认为1对1映射 | 0-7 | LocPri0-LocPri7到Exp映射值，模板引用后不可以修改
qos_vcexp2qpdp_obj_t
0x06000508 | 0x01 | VcExp2QpdpId | UINT | 1 | 2 | 4 | 0 | 1 | 1 |  |  | 1 | Exp到本地优先级和颜色映射模板索引
0x06000508 | 0x02 | VcExp2LocPri | UINT | 0 | 2 | 32 | 1 | 1 | 1 |  | 默认为1对1映射 | 0-7 | Exp0-Exp7到本地优先级映射值，模板引用后不可以修改
0x06000508 | 0x03 | VcExp2Col | UINT | 0 | 2 | 32 | 1 | 1 | 1 |  | 1:绿色 | 1:绿色、2:黄色、3:红色 | Exp0-Exp7到颜色映射值，模板引用后不可以修改
qos_vcqpdp2exp_obj_t
0x06000509 | 0x01 | VcQpdp2ExpId | UINT | 1 | 2 | 4 | 0 | 1 | 1 |  |  | 1 | 本地优先级到exp映射表模板索引
0x06000509 | 0x02 | VcLocPri2Exp | UINT | 0 | 2 | 32 | 1 | 1 | 1 |  | 默认为1对1映射 | 0-7 | LocPri0-LocPri7到Exp映射值，模板引用后不可以修改
qos_port_cfg_obj_t
0x06000510 | 0x01 | Port | UINT | 1 | 2 | 4 | 0 | 0 | 1 |  |  | 1-最大端口号 | 端口号
0x06000510 | 0x02 | LocPri | UINT | 0 | 2 | 4 | 1 | 0 | 1 |  | 0 | 0-7 | 端口的本地优先级
0x06000510 | 0x03 | TrustMode | UINT | 0 | 2 | 4 | 1 | 0 | 1 |  | 2：信任cos | 1：信任端口优先级、2：信任cos、3：信任tos、4：信任dscp | 端口的信任模式
0x06000510 | 0x04 | SchMode | UINT | 0 | 2 | 4 | 1 | 0 | 1 |  | 1：sp调度 | 1：sp调度、2：wrr调度、3：drr调度、4：wfq调度 | 端口的队列调度模式
0x06000510 | 0x05 | Cos2QpdpId | UINT | 0 | 2 | 4 | 1 | 0 | 1 |  |  | 1--8 | cos到本地优先级和颜色映射模板
0x06000510 | 0x06 | Qpdp2CosId | UINT | 0 | 2 | 4 | 1 | 0 | 1 |  |  | 1--8 | dscp到本地优先级和颜色映射模板
0x06000510 | 0x07 | Dscp2QpdpId | UINT | 0 | 2 | 4 | 1 | 0 | 1 |  |  | 1--8 | 本地优先级到cos映射模板
0x06000510 | 0x08 | Dscp2DscpId | UINT | 0 | 2 | 4 | 1 | 0 | 1 |  |  | 1--8 | dscp到dscp映射模板
0x06000510 | 0x09 | Weight | UINT | 0 | 2 | 32 | 1 | 0 | 1 |  | 默认都为1 | 0-127,0是最大权重 | 队列1-8的调度权重（wrr或drr）
qos_shap_queue_obj_t
0x06000511 | 0x01 | Port | UINT | 1 | 2 | 4 | 0 | 0 | 1 |  |  | 1-最大端口号 | 端口号
0x06000511 | 0x02 | QueId | UINT | 1 | 2 | 4 | 0 | 0 | 1 |  |  | 1--8 | 队列索引
0x06000511 | 0x03 | Cir | UINT | 0 | 2 | 4 | 1 | 0 | 1 |  |  | 0,8-1048576 说明： ShapingStatus_enable=disable时为0 | 承诺信息速率
0x06000511 | 0x04 | Cbs | UINT | 0 | 2 | 4 | 1 | 0 | 1 |  |  | 0,1-16384 说明： ShapingStatus_enable=disable时为0 | 承诺突发尺寸
0x06000511 | 0x05 | Pir | UINT | 0 | 2 | 4 | 1 | 0 | 1 |  |  | 0,8-1048576 说明： ShapingStatus_enable=disable时为0 | 超额信息速率
0x06000511 | 0x06 | Pbs | UINT | 0 | 2 | 4 | 1 | 0 | 1 |  |  | 0,1-16384 说明： ShapingStatus_enable=disable时为0 | 超额突发尺寸
0x06000511 | 0x07 | ShapingStatus_enable | UINT | 0 | 2 | 4 | 1 | 0 | 1 |  | 2.disable | 1.enable 2.disable
qos_wred_profile_obj_t
0x06000512 | 0x01 | WredPrfId | UINT | 1 | 2 | 4 | 0 | 1 | 1 |  |  | 1--8 | WRED模板ID
0x06000512 | 0x02 | GStartDropThresh | UINT | 0 | 2 | 4 | 1 | 0 | 1 |  | 0 | 0-100 | 绿色报文起始丢弃门限
0x06000512 | 0x03 | GEndDropThresh | UINT | 0 | 2 | 4 | 1 | 0 | 1 |  | 0 | 0-100 | 绿色报文结束丢弃门限
0x06000512 | 0x04 | GStartDropProb | UINT | 0 | 2 | 4 | 1 | 0 | 1 |  | 0 | 0-100 | 绿色报文最大丢弃概率
0x06000512 | 0x05 | YStartDropThresh | UINT | 0 | 2 | 4 | 1 | 0 | 1 |  | 0 | 0-100 | 黄色报文起始丢弃门限
0x06000512 | 0x06 | YEndDropThresh | UINT | 0 | 2 | 4 | 1 | 0 | 1 |  | 0 | 0-100 | 黄色报文结束丢弃门限
0x06000512 | 0x07 | YStartDropProb | UINT | 0 | 2 | 4 | 1 | 0 | 1 |  | 0 | 0-100 | 黄色报文最大丢弃概率
0x06000512 | 0x08 | RStartDropThresh | UINT | 0 | 2 | 4 | 1 | 0 | 1 |  | 0 | 0-100 | 红色报文起始丢弃门限
0x06000512 | 0x09 | REndDropThresh | UINT | 0 | 2 | 4 | 1 | 0 | 1 |  | 0 | 0-100 | 红色报文结束丢弃门限
0x06000512 | 0x0a | RStartDropProb | UINT | 0 | 2 | 4 | 1 | 0 | 1 |  | 0 | 0-100 | 红色报文最大丢弃概率
0x06000512 | 0x0b | WredPrfIdDesc | DISPLAYSTRING | 0 | 2 | 17 | 1 | 1 | 1 |  |  |  | wred模板描述信息,字符串,模板引用后不可以修改
0x06000512 | 0x0c | WredPrfIdRef | UINT | 0 | 2 | 4 | 0 | 0 | 1 |  |  |  | 引用计数，当引用计数为0时，才能删除该表
qos_wred_queue_obj_t
0x06000513 | 0x01 | Port | UINT | 1 | 2 | 4 | 0 | 0 | 1 |  |  | 1-最大端口号 | 端口号
0x06000513 | 0x02 | QueId | UINT | 1 | 2 | 4 | 0 | 0 | 1 |  |  | 1--8 | 队列索引
0x06000513 | 0x03 | WredPrfId | UINT | 0 | 2 | 4 | 1 | 0 | 1 |  |  | 1--8 | WRED模板ID
0x06000513 | 0x04 | MaxBuffer | UINT | 0 | 2 | 4 | 1 | 0 | 1 |  | 500 | 0-500 | 队列的最大缓存
MPLSTP_PW_PKT_STATISTICS_S
0x06000514 | 0x01 | PwIndex | UINT | 1 | 2 | 4 | 0 | 0 | 1 |  |  | 1-pw最大索引值 | pw索引
0x06000514 | 0x02 | CurrentInHCPackets | UINT | 0 | 2 | 8 | 0 | 0 | 1 |  | 0 |  | VP入方向包个数
0x06000514 | 0x03 | CurrentInHCBytes | UINT | 0 | 2 | 8 | 0 | 0 | 1 |  | 0 |  | VP入方向字节数
0x06000514 | 0x04 | CurrentOutHCPackets | UINT | 0 | 2 | 8 | 0 | 0 | 1 |  | 0 |  | VP出方向包个数
0x06000514 | 0x05 | CurrentOutHCBytes | UINT | 0 | 2 | 8 | 0 | 0 | 1 |  | 0 |  | VP出方向字节数
MPLSTP_LSP_PKT_STATISTICS_S
0x06000515 | 0x01 | LspIndex | UINT | 1 | 2 | 4 | 0 | 0 | 1 |  |  | 1-lsp最大索引值 | lsp索引
0x06000515 | 0x02 | ForwardInOctets | UINT | 0 | 2 | 4 | 0 | 0 | 1 |  | 0 |  | 前向入字节数
0x06000515 | 0x03 | ForwardInPackets | UINT | 0 | 2 | 4 | 0 | 0 | 1 |  | 0 |  | 前向入报文数
0x06000515 | 0x04 | ForwardInErrors | UINT | 0 | 2 | 4 | 0 | 0 | 1 |  | 0 |  | 前向入错误报文数
0x06000515 | 0x05 | ForwardInDiscards | UINT | 0 | 2 | 4 | 0 | 0 | 1 |  | 0 |  | 前向入丢弃报文数
0x06000515 | 0x06 | ForwardInHCOctets | UINT | 0 | 2 | 8 | 0 | 0 | 1 |  | 0 |  | 前向入字节数(64位)
0x06000515 | 0x07 | ForwardOutOctets | UINT | 0 | 2 | 4 | 0 | 0 | 1 |  | 0 |  | 前向出字节数
0x06000515 | 0x08 | ForwardOutPackets | UINT | 0 | 2 | 4 | 0 | 0 | 1 |  | 0 |  | 前向出报文数
0x06000515 | 0x09 | ForwardOutErrors | UINT | 0 | 2 | 4 | 0 | 0 | 1 |  | 0 |  | 前向出错误报文数
0x06000515 | 0x0a | ForwardOutDiscards | UINT | 0 | 2 | 4 | 0 | 0 | 1 |  | 0 |  | 前向出丢弃报文数
0x06000515 | 0x0b | ForwardOutHCOctets | UINT | 0 | 2 | 8 | 0 | 0 | 1 |  | 0 |  | 前向出字节数(64位)
0x06000515 | 0x0c | BackwardInOctets | UINT | 0 | 2 | 4 | 0 | 0 | 1 |  | 0 |  | 后向入字节数
0x06000515 | 0x0d | BackwardInPackets | UINT | 0 | 2 | 4 | 0 | 0 | 1 |  | 0 |  | 后向入报文数
0x06000515 | 0x0e | BackwardInErrors | UINT | 0 | 2 | 4 | 0 | 0 | 1 |  | 0 |  | 后向入错误报文数
0x06000515 | 0x0f | BackwardInDiscards | UINT | 0 | 2 | 4 | 0 | 0 | 1 |  | 0 |  | 后向入丢弃报文数
0x06000515 | 0x10 | BackwardInHCOctets | UINT | 0 | 2 | 8 | 0 | 0 | 1 |  | 0 |  | 后向入字节数(64位)
0x06000515 | 0x11 | BackwardOutOctets | UINT | 0 | 2 | 4 | 0 | 0 | 1 |  | 0 |  | 后向出字节数
0x06000515 | 0x12 | BackwardOutPackets | UINT | 0 | 2 | 4 | 0 | 0 | 1 |  | 0 |  | 后向出报文数
0x06000515 | 0x13 | BackwardOutErrors | UINT | 0 | 2 | 4 | 0 | 0 | 1 |  | 0 |  | 后向出错误报文数
0x06000515 | 0x14 | BackwardOutDiscards | UINT | 0 | 2 | 4 | 0 | 0 | 1 |  | 0 |  | 后向出丢弃报文数
0x06000515 | 0x15 | BackwardOutHCOctets | UINT | 0 | 2 | 8 | 0 | 0 | 1 |  | 0 |  | 后向出字节数(64位)
qos_mplstp_pw_stat_clear_t
0x06000516 | 0x01 | PwIndex | UINT | 1 | 2 | 4 | 0 | 0 | 1 |  |  | 1-pw最大索引值 | pw索引
0x06000516 | 0x02 | Clear | UINT | 0 | 2 | 4 | 1 | 0 | 0 |  |  | 1:清除统计 | 清除统计开关
qos_mplstp_lsp_stat_clear_t
0x06000517 | 0x01 | LspIndex | UINT | 1 | 2 | 4 | 1 | 0 | 0 |  |  | 1-lsp最大索引值 | lsp索引
0x06000517 | 0x02 | Clear | UINT | 0 | 2 | 4 | 1 | 0 | 0 |  |  | 1:清除统计 | 清除统计开关

## ACL
表ID (2字节16进制） | 节点ID （1字节16进制） | 节点名称 | 数据类型 | 是否索引 | L值长度 | V值长度 | 可以修改 | 可以创建 | 可以读取 | 配置索引 | 默认值 | 值域 | 备注
ACL_MACACL_OBJ_S
0x06000301 | 0x01 | MacAclNumber | UINT | 1 | 2 | 4 | 0 | 1 | 1 |  |  |  | macacl表id,索引
0x06000301 | 0x02 | AccessType | UINT | 0 | 2 | 4 | 0 | 1 | 1 |  |  | 1:permit, 2:deny | 访问规则类型
0x06000301 | 0x03 | MacAclProtocol | UINT | 0 | 2 | 4 | 0 | 1 | 1 |  |  | 0:any,0x800:ip, 0x0806:arp, 0x8035:rarp, HHHH:自定义值 | 以太网协议类型
0x06000301 | 0x04 | MacAclSourceAddress | MACADDRESS | 0 | 2 | 6 | 0 | 1 | 1 |  | 0 |  | 源mac地址
0x06000301 | 0x05 | MacAclSourceMask | MACADDRESS | 0 | 2 | 6 | 0 | 1 | 1 |  | 0 |  | 源mac地址掩码
0x06000301 | 0x06 | MacAclDestinationAddress | MACADDRESS | 0 | 2 | 6 | 0 | 1 | 1 |  | 0 |  | 目的mac地址
0x06000301 | 0x07 | MacAclDestinationMask | MACADDRESS | 0 | 2 | 6 | 0 | 1 | 1 |  | 0 |  | 目的mac地址掩码
0x06000301 | 0x08 | MacAclRef | UINT | 0 | 2 | 4 | 0 | 0 | 1 |  |  |  | 引用计数，当引用计数为0时，才能删除该表
0x06000301 | 0X09 | MacAclStatus | UINT | 0 | 2 | 4 | 0 | 1 | 1 |  |  | 1: rowstatusactive,4:createandgo,6:destroy | 行状态,表示创建删除表项和字段是否激活。该字段和各个匹配字段同时下发
ACL_IPACL_OBJ_S
0x06000302 | 0x01 | IpAclNumber | UINT | 1 | 2 | 4 | 0 | 1 | 1 |  |  |  | Ipacl表id,索引
0x06000302 | 0x02 | AccessType | UINT | 0 | 2 | 4 | 0 | 1 | 1 |  |  | 1:permit, 2:deny | 访问规则类型
0x06000302 | 0x03 | IpAclProtocol | UINT | 0 | 2 | 4 | 0 | 1 | 1 |  |  | 0:raw,1:icmp, 2:igmp, 6:tcp, 17:udp, HHHH:自定义值 | 以太网协议类型
0x06000302 | 0x04 | IpAclSourceAddress | IPADDRESS | 0 | 2 | 4 | 0 | 1 | 1 |  | 0 |  | 源Ip地址
0x06000302 | 0x05 | IpAclSourceMask | IPADDRESS | 0 | 2 | 4 | 0 | 1 | 1 |  | 0 |  | 源Ip地址掩码
0x06000302 | 0x06 | IpAclSourceProtocolPort | UINT | 0 | 2 | 4 | 0 | 1 | 1 |  |  |  | 源ip端口号,该字段只有在ip协议类型为tcp和udp时能够配置
0x06000302 | 0x07 | IpAclDestinationAddress | IPADDRESS | 0 | 2 | 4 | 0 | 1 | 1 |  | 0 |  | 目的Ip地址
0x06000302 | 0x08 | IpAclDestinationMask | IPADDRESS | 0 | 2 | 4 | 0 | 1 | 1 |  | 0 |  | 目的Ip地址掩码
0x06000302 | 0x09 | IpAclDestinationProtocolPort | UINT | 0 | 2 | 4 | 0 | 1 | 1 |  |  |  | 目的ip端口号,该字段只有在ip协议类型为tcp和udp时能够配置
0x06000302 | 0x0a | IpAclRef | UINT | 0 | 2 | 4 | 0 | 0 | 1 |  |  |  | 引用计数，当引用计数为0时，才能删除该表
0x06000302 | 0x0b | IpAclStatus | UINT | 0 | 2 | 4 | 0 | 1 | 1 |  |  | 1: rowstatusactive,4:createandgo,6:destroy | 行状态,表示创建删除表项和字段是否激活。该字段和各个匹配字段同时下发
ACL_USERACL_OBJ_S
0x06000303 | 0x01 | UserAclNumber | UINT | 1 | 2 | 4 | 0 | 1 | 1 |  |  | 范围（1-999） | UserAcl表id,索引
0x06000303 | 0x02 | AccessType | UINT | 0 | 2 | 4 | 0 | 1 | 1 |  |  | 1:permit, 2:deny | 访问规则类型
0x06000303 | 0x03 | UserAclRuleString | DISPLAYSTRING | 0 | 2 | 64 | 1 | 0 | 1 | 0XA0 |  |  | 用户自定义过滤字符串,"63616E63656C"表示不匹配该字段
0x06000303 | 0x04 | UserAclRuleMask | DISPLAYSTRING | 0 | 2 | 64 | 1 | 0 | 1 | 0XA0 |  |  | 用户自定义过滤字符串掩码
0x06000303 | 0x05 | UserAclOffset | DISPLAYSTRING | 0 | 2 | 4 | 1 | 0 | 1 | 0XA0 |  | 范围(22-63) | 用户自定义过滤字符串偏移量
0x06000303 | 0x06 | UserAclSourceMacAddress | MACADDRESS | 0 | 2 | 6 | 1 | 0 | 1 |  |  |  | 源mac地址，全0表示不匹配该字段
0x06000303 | 0x07 | UserAclDestinationMacAddress | MACADDRESS | 0 | 2 | 6 | 1 | 0 | 1 |  |  |  | 目的mac地址，全0表示不匹配该字段
0x06000303 | 0x08 | UserAclSourceMacMask | MACADDRESS | 0 | 2 | 6 | 1 | 0 | 1 |  |  |  | 源mac地址掩码
0x06000303 | 0x09 | UserAclDestinationMacMask | MACADDRESS | 0 | 2 | 6 | 1 | 0 | 1 |  |  |  | 目的mac地址掩码
0x06000303 | 0x0a | UserAclEtherType | UINT | 0 | 2 | 4 | 1 | 0 | 1 |  |  | 0:any,0x800:ip, 0x0806:arp, 0x8035:rarp, HHHH:自定义值 | 以太网协议类型,0xffff表示不匹配该字段
0x06000303 | 0x0b | UserAclEtherTypeMask | DISPLAYSTRING | 0 | 2 | 4 | 1 | 0 | 1 |  |  | 范围为(0000-FFFF) | 以太网类型掩码十六进制字符串
0x06000303 | 0x0c | UserAclSourceIpAddress | IPADDRESS | 0 | 2 | 4 | 1 | 0 | 1 |  |  |  | 源Ip地址,0表示不匹配ip
0x06000303 | 0x0d | UserAclSourceIpMask | IPADDRESS | 0 | 2 | 4 | 1 | 0 | 1 |  |  |  | 源Ip地址掩码
0x06000303 | 0x0e | UserAclDestinationIpAddress | IPADDRESS | 0 | 2 | 4 | 1 | 0 | 1 |  |  |  | 目的ip地址,0表示不匹配ip
0x06000303 | 0x0f | UserAclDestinationIpMask | IPADDRESS | 0 | 2 | 4 | 1 | 0 | 1 |  |  |  | 目的ip地址掩码
0x06000303 | 0x10 | UserAclIpPrecedence | UINT | 0 | 2 | 4 | 1 | 0 | 1 |  |  | 范围(0-8) | Ip优先级，8表示不匹配该字段,ip precedence ,ip tos和ip dscp不能同时配置
0x06000303 | 0x11 | UserAclIpTos | UINT | 0 | 2 | 4 | 1 | 0 | 1 |  |  | 范围(0-16) | IP TOS值,16表示不匹配该字段
0x06000303 | 0x12 | UserAclIpDscp | UINT | 0 | 2 | 4 | 1 | 0 | 1 |  |  | 范围(0-63) | DSCP值,64表示不匹配该字段
0x06000303 | 0x13 | UserAclIpFragmentsFlag | UINT | 0 | 2 | 4 | 1 | 0 | 1 |  |  | 0:不分片，1:分片,2:不匹配该字段 | IP 分片标志
0x06000303 | 0x14 | UserAclIpProtocol | UINT | 0 | 2 | 4 | 1 | 0 | 1 |  |  | 范围:(0-256) | IP协议类型,256表示不匹配该字段
0x06000303 | 0x15 | UserAclSourceProtocolPort | UINT | 0 | 2 | 4 | 1 | 0 | 1 |  |  | 范围: (0-65535) | L4源端口号，65535表示不匹配该字段
0x06000303 | 0x16 | UserAclDestinationProtocolPortl | UINT | 0 | 2 | 4 | 1 | 0 | 1 |  |  | 范围: (0-65535) | L4目的端口号，65535表示不匹配该字段
0x06000303 | 0x17 | UserAclTcpProtocolFlag | UINT | 0 | 2 | 4 | 1 | 0 | 1 |  |  | FIN:0x1，SYN:0x2，RST:0x4，PSH:0x8，ACK: 0x10，URG:0x20，不匹配该字段:0 | TCP 协议标志
0x06000303 | 0x18 | UserAclCvlan | UINT | 0 | 2 | 4 | 1 | 0 | 1 |  |  | 范围:(0-4094) | 内层vlan 号，0表示不匹配该字段
0x06000303 | 0x19 | UserAclSvlan | UINT | 0 | 2 | 4 | 1 | 0 | 1 |  |  | 范围:(0-4094) | 外层vlan 号，0表示不匹配该字段
0x06000303 | 0x1a | UserAclCos | UINT | 0 | 2 | 4 | 1 | 0 | 1 |  |  | 范围:(0-8) | cos值，8表示不匹配该字段
0x06000303 | 0x1b | UserAclTunnelLabel | UINT | 0 | 2 | 4 | 1 | 0 | 1 |  |  | 范围:(15-1048319) | 匹配mpls tunnel标签，15表示不匹配该字段
0x06000303 | 0x1c | UserAclTunnelExp | UINT | 0 | 2 | 4 | 1 | 0 | 1 |  |  | 范围:(0-8) | 匹配mpls exp标签，8表示不匹配该字段
0x06000303 | 0x1d | UserAclVcLabel | UINT | 0 | 2 | 4 | 1 | 0 | 1 |  |  | 范围:(15-1048319) | 匹配vcl exp标签，15表示不匹配该字段
0x06000303 | 0x1e | UserAclVcExp | UINT | 0 | 2 | 4 | 1 | 0 | 1 |  |  | 范围:(0-8) | 匹配vcl exp标签，8表示不匹配该字段
0x06000303 | 0x1f | UserAclRef | UINT | 0 | 2 | 4 | 0 | 0 | 1 |  |  |  | 引用计数，当引用计数为0时，才能删除该表
0x06000303 | 0x20 | UserAclStatus | ROWSTATUS | 0 | 2 | 4 | 0 | 1 | 1 |  |  | 1: rowstatusactive,4:createandgo,6:destroy | 行状态,表示创建删除表项和字段是否激活。该字段和各个匹配字段同时下发
ACL_FILTERGLOBAL_OBJ_S
0x06000304 | 0x01 | AclFilterAction | UINT | 0 | 2 | 4 | 1 | 0 | 1 |  | 1 | 1:Enable,2:Disable | 过滤器使能
ACL_FILTER_OBJ_S
0x06000305 | 0x01 | AclFilterIndex | UINT | 1 | 2 | 4 | 0 | 1 | 1 |  |  |  | 过滤器id,索引,filter索引是动态变化的，当删除其中一个，后面的所有索引都会减1，filter不支持关联多个acl，一个filter对应一个acl
0x06000305 | 0x02 | AclFilterAclType | UINT | 0 | 2 | 4 | 0 | 1 | 1 |  |  | 1:IP模板，2MAC层模板:，3:用户自定义模板 | ACL类型
0x06000305 | 0x03 | AclFilterAclNumber | UINT | 0 | 2 | 4 | 0 | 1 | 1 |  |  |  | 根据ACL类型选择对应的ACL id
0x06000305 | 0x04 | AclFilterIngressPort | UINT | 0 | 2 | 4 | 0 | 1 | 1 |  |  |  | 过滤器应用入端口号
0x06000305 | 0x05 | AclFilterEgressPort | UINT | 0 | 2 | 4 | 0 | 1 | 1 |  |  |  | 过滤器应用出端口号
0x06000305 | 0x06 | AclFilterVlan | UINT | 0 | 2 | 4 | 0 | 1 | 1 |  |  | 范围:(0-4094) | 过滤器应用vlan号，vlan为0表示不应用vlan，用于区分vlan和端口
0x06000305 | 0x07 | AclFilterDoubleTagging | UINT | 0 | 2 | 4 | 0 | 1 | 1 |  | 2 | 1:true,2:false | 是否为double tag
0x06000305 | 0x08 | AclFilterVlanType | UINT | 0 | 2 | 4 | 0 | 1 | 1 |  |  | 1:inner vlan,2:outer vlan | Vlan类型
0x06000305 | 0x09 | AclFilterStatEnable | UINT | 0 | 2 | 4 | 0 | 1 | 1 |  |  | 1:enable, 2:disable | 过滤器统计使能
0x06000305 | 0x0a | AclFilterHwValid | UINT | 0 | 2 | 4 | 1 | 1 | 1 |  |  | 1:enable, 2:disable | 硬件规则是否激活
0x06000305 | 0x0b | AclFilterHwStatus | UINT | 0 | 2 | 4 | 0 | 0 | 1 |  |  | 1:enable, 2:disable | 硬件规则激活状态
0x06000305 | 0x0c | AclFilterStatus | UINT | 0 | 2 | 4 | 0 | 1 | 1 |  |  | 1: rowstatusactive,4:createandgo,6:destroy | 行状态,表示创建删除表项和字段是否激活。该字段和各个匹配字段同时下发
ACL_FILTERSTATISTICS_OBJ_S
0x06000306 | 0x01 | AclFilterIndex | UINT | 1 | 2 | 4 | 0 | 0 | 1 |  |  |  | 过滤器id,索引
0x06000306 | 0x02 | AclFilterCounterReset | UINT | 0 | 2 | 4 | 1 | 0 | 1 |  | 2 | 1-enable,2-disable | 复位流统计
0x06000306 | 0x03 | AclFilterCounterPkt64 | UINT | 0 | 2 | 4 | 0 | 0 | 1 |  |  |  | 匹配报文个数
0x06000306 | 0x04 | AclFilterCounterByte64 | UINT | 0 | 2 | 4 | 0 | 0 | 1 |  |  |  | 匹配报文字节数
0x06000306 | 0x05 | AclFilterCounterStatisticUnit | UINT | 0 | 2 | 4 | 0 | 0 | 1 |  | 2 | 1：Bytes,2：Pkts | 统计单位，单位固定为pkt方式
ACL_CMCfg_OBJ_S
0x06000307 | 0x01 | QosCMName | DISPLAYSTRING | 1 | 2 | 17 | 0 | 1 | 1 |  |  |  | Class Map名称，字符串，索引
0x06000307 | 0x02 | QosCMDesc | DISPLAYSTRING | 0 | 2 | 256 | 1 | 1 | 1 |  |  |  | Class Map描述信息,字符串
0x06000307 | 0x03 | QosCMMatchType | UINT | 0 | 2 | 4 | 0 | 1 | 1 |  |  | 1:matchAll,2:matchAny | 匹配方式是匹配所有还是只匹配部分
0x06000307 | 0x04 | QosCMClassID | UINT | 0 | 2 | 4 | 0 | 0 | 1 |  |  |  | class map id
0x06000307 | 0x05 | QosCMStatus | UINT | 0 | 2 | 4 | 0 | 1 | 1 |  |  | 1: rowstatusactive,4:createandgo,6:destroy | 行状态,表示创建删除表项和字段是否激活。该字段和各个匹配字段同时下发
ACL_CMATCHSTMT_OBJ_S
0x06000308 | 0x01 | QosMatchStmtClassName | DISPLAYSTRING | 1 | 2 | 17 | 0 | 1 | 1 |  |  |  | Class Map名称，字符串，索引
0x06000308 | 0x02 | MatchStmtType | UINT | 1 | 2 | 4 | 0 | 1 | 1 |  |  | 1:ip-acl,2:mac-acl,3:user-acl,4:dscp,5:ipprecedence,7: vlan,8: vlan-inner,9:cos,12:inner_outer_vlan,13:tunnel-label,14:tunnel-exp,15:vc-label,16:vc-exp | 匹配的类型
0x06000308 | 0x03 | QosMatchStmtValue | UINT | 1 | 2 | 4 | 0 | 1 | 1 |  |  |  | 根据匹配类型选择的匹配值
0x06000308 | 0x04 | QosMatchStmtStatus | UINT | 0 | 2 | 4 | 0 | 1 | 1 |  |  | 1: rowstatusactive,4:createandgo,6:destroy | 行状态,表示创建删除表项和字段是否激活。该字段和各个匹配字段同时下发
ACL_POLICYMAPCFG_OBJ_S
0x06000309 | 0x01 | QosPolicyMapName | DISPLAYSTRING | 1 | 2 | 17 | 0 | 1 | 1 |  |  |  | Policy Map名称，字符串，索引
0x06000309 | 0x02 | QosPolicyMapDesc | DISPLAYSTRING | 0 | 2 | 256 | 1 | 1 | 1 |  |  |  | Policy Map名称，字符串
0x06000309 | 0x03 | QosPolicyMapType | UINT | 0 | 2 | 4 | 0 | 1 | 1 |  |  | 1:普通策略，2:vlan策略，3:cos策略,4:pw策略(目前只使用了普通策略) | Policy Map类型
0x06000309 | 0x04 | QosPolicyMapCfgStatus | UINT | 0 | 2 | 4 | 0 | 1 | 1 |  |  | 1: rowstatusactive,4:createandgo,6:destroy | 行状态,表示创建删除表项和字段是否激活。该字段和各个匹配字段同时下发
ACL_POLICYACTIONCFG_OBJ_S
0x06000310 | 0x01 | QosActionPmapName | DISPLAYSTRING | 1 | 2 | 17 | 0 | 1 | 1 |  |  |  | Policy Map名称，字符串，索引1
0x06000310 | 0x02 | QosActionCmapName | DISPLAYSTRING | 1 | 2 | 17 | 0 | 1 | 1 |  |  |  | 绑定Class Map 名称，字符串,索引2
0x06000310 | 0x03 | QosActionType | UINT | 0 | 2 | 4 | 1 | 1 | 1 |  | 1 | 1:none,2:cos,3:dscp，4:ip-precedence,5:set-dscp,6:set-cos,7:set-ipprec | 动作类型
0x06000310 | 0x04 | QosActionSetValue | UINT | 0 | 2 | 4 | 1 | 1 | 1 |  | 0 | 范围:(0-63) | 流策略动作值在设置了类型之后，设置相应的值
0x06000310 | 0x05 | QosActionPoliceName | DISPLAYSTRING | 0 | 2 | 17 | 1 | 1 | 1 |  |  |  | 流限速策略名称,字符串
0x06000310 | 0x06 | QosActionStatsEnable | UINT | 0 | 2 | 4 | 1 | 1 | 1 |  | 2 | 1:enable,2:disable | 流统计开启和关闭
0x06000310 | 0x07 | QosActionRedirectPort | UINT | 0 | 2 | 4 | 1 | 1 | 1 |  | 0:表示不启用重定向功能 |  | 重定向端口号,重定向和镜像不能同时配置
0x06000310 | 0x08 | QosActionSetVlan | UINT | 0 | 2 | 4 | 1 | 1 | 1 |  | 0:表示不修改vlan值 | 范围:(1-4094) | 修改外层vlan值
0x06000310 | 0x09 | QosActionSetInnerVlan | UINT | 0 | 2 | 4 | 1 | 1 | 1 |  | 0:表示不修改vlan值 | 范围:(1-4094) | 修改内层vlan值
0x06000310 | 0x0a | QosActionAddOuterVlan | UINT | 0 | 2 | 4 | 1 | 1 | 1 |  | 0:表示不修改vlan值 | 范围:(1-4094) | 添加外层vlan值
0x06000310 | 0x0b | QosActionCopyToMirror | UINT | 0 | 2 | 4 | 1 | 1 | 1 |  | 2 | 1:enable,2:disable | 流镜像开关
0x06000310 | 0x0c | QosActionSetLocalPriority | UINT | 0 | 2 | 4 | 1 | 1 | 1 |  | 8:表示不设置本地优先级 | 范围:(0-8) | 修改本地优先级
0x06000310 | 0x0d | QosActionHierarchyPoliceName | DISPLAYSTRING | 0 | 2 | 17 | 1 | 1 | 1 |  |  |  | 分层限速流限速策略名称，字符串
0x06000310 | 0x0e | QosActionSetIpPrece | UINT | 0 | 2 | 4 | 1 | 1 | 1 |  | 8:表示不设置ip优先级 | 范围:(0-8) | 设置的IP优先级
0x06000310 | 0x0f | QosActionSetIpDscp | UINT | 0 | 2 | 4 | 1 | 1 | 1 |  | 64:表示不设置ip dscp | 范围:(0-64) | 设置IP dscp
0x06000310 | 0x10 | QosActionSetCos | UINT | 0 | 2 | 4 | 1 | 1 | 1 |  | 8:表示不设置cos值 | 范围:(0-8) | 修改cos值
0x06000310 | 0x11 | ulQosActionStatus | UINT | 0 | 2 | 4 | 0 | 1 | 1 |  |  | 1: rowstatusactive,4:createandgo,6:destroy | 行状态,表示创建删除表项和字段是否激活。该字段和各个匹配字段同时下发
ACL_SERVICEPOLICY_OBJ_S
0x06000311 | 0x01 | QosServicePolicyIngress | UINT | 1 | 2 | 4 | 0 | 1 | 1 |  |  |  | 入端口号，索引
0x06000311 | 0x02 | QosServicePolicyEgress64 | DISPLAYSTRING | 0 | 2 | 65 | 0 | 1 | 1 |  |  |  | 出端口列表,出端口列表,出端口列表从左边开始最高位表示端口1，次高位表示端口2，以此类推
0x06000311 | 0x03 | QosServicePolicyMapName | DISPLAYSTRING | 0 | 2 | 17 | 0 | 1 | 1 |  |  |  | 应用的Policy Map名称,字符串
0x06000311 | 0x04 | QosServicePolicyStatus | UINT | 0 | 2 | 4 | 0 | 1 | 1 |  |  | 1: rowstatusactive,4:createandgo,6:destroy | 行状态,表示创建删除表项和字段是否激活。该字段和各个匹配字段同时下发
ACL_SERVICEPOLICYEGRESS_OBJ_S
0x06000312 | 0x01 | QosServicePolicyEgressIndex | UINT | 1 | 2 | 4 | 0 | 1 | 1 |  |  |  | 出端口号，索引
0x06000312 | 0x02 | QosServicePolicyEgressMapName | DISPLAYSTRING | 0 | 2 | 17 | 0 | 1 | 1 |  |  |  | 应用的Policy Map名称,字符串
0x06000312 | 0x03 | QosServicePolicyEgressStatus | UINT | 0 | 2 | 4 | 0 | 1 | 1 |  |  | 1: rowstatusactive,4:createandgo,6:destroy | 行状态,表示创建删除表项和字段是否激活。该字段和各个匹配字段同时下发
ACL_POLICERCFG_OBJ_S
0x06000313 | 0x01 | QosPolicerCfgName | DISPLAYSTRING | 1 | 2 | 17 | 0 | 1 | 1 |  |  |  | 流限速策略名称,字符串,索引
0x06000313 | 0x02 | QosPolicerCfgType | UINT | 0 | 2 | 4 | 0 | 1 | 1 |  |  | 1：单一流量监管,2：类流量监管,3：聚合流量监管 | 流限速策略模板类型
0x06000313 | 0x03 | QosPolicerCfgMode | UINT | 0 | 2 | 4 | 1 | 1 | 1 | 0xA1 |  | 1：flow,2：rfc2697,3：rfc2698,4：rfc4115,5:mef,6:single,7:double | 流限速策略协议类型,协议类型和cir，cbs，eir，ebs同时下发，适配层根据类型区分下给ros
0x06000313 | 0x04 | QosPolicerCfgCIR | UINT | 0 | 2 | 4 | 1 | 1 | 1 | 0xA1 |  | 范围:(0--1048576) | 基本桶的令牌放置速率,单位kbps,调整步长为64k
0x06000313 | 0x05 | QosPolicerCfgEIR | UINT | 0 | 2 | 4 | 1 | 1 | 1 | 0xA1 |  | 范围:(0--1048576) | 扩展桶的令牌放置速率,单位kbps,调整步长为64k
0x06000313 | 0x06 | QosPolicerCfgCBS | UINT | 0 | 2 | 4 | 1 | 1 | 1 | 0xA1 |  | 范围:(0-16384) | 基本桶的桶容量，单位为KB
0x06000313 | 0x07 | QosPolicerCfgEBS | UINT | 0 | 2 | 4 | 1 | 1 | 1 | 0xA1 |  | 范围:(0-16384) | 扩展桶的桶容量，单位为KB
0x06000313 | 0x08 | QosPolicerGreenActType | UINT | 0 | 2 | 4 | 1 | 1 | 1 | 0XA2 |  | 0x2:setcos,0x4:set dscp,0x8:set local priority,0x10:recolor | 绿色报文动作类型
0x06000313 | 0x09 | QosPolicerGreenActDscp | UINT | 0 | 2 | 4 | 1 | 1 | 1 | 0XA2 |  | 范围:(0-63) | 修改的DSCP值
0x06000313 | 0x0a | QosPolicerGreenActCos | UINT | 0 | 2 | 4 | 1 | 1 | 1 | 0XA2 |  | 范围:(0-7) | 修改的cos值
0x06000313 | 0x0b | QosPolicerGreenActLocalPrio | UINT | 0 | 2 | 4 | 1 | 1 | 1 | 0XA2 |  | 范围:(0-7) | 修改的本地优先级值
0x06000313 | 0x0c | QosPolicerGreenActColor | UINT | 0 | 2 | 4 | 1 | 1 | 1 | 0XA2 |  | 1：绿色,2：黄色,3：红色 | 重染色的颜色
0x06000313 | 0x0d | QosPolicerYellowActType | UINT | 0 | 2 | 4 | 1 | 1 | 1 | 0XA3 |  | 0x1:drop,0x2:setcos,0x4:set dscp,0x8:set local priority,0x10:recolor | 黄色报文动作类型，flow模式不支持黄色报文动作
0x06000313 | 0x0e | QosPolicerYellowActDscp | UINT | 0 | 2 | 4 | 1 | 1 | 1 | 0XA3 |  | 范围:(0-63) | 修改的DSCP值
0x06000313 | 0x0f | QosPolicerYellowActCos | UINT | 0 | 2 | 4 | 1 | 1 | 1 | 0XA3 |  | 范围:(0-7) | 修改的cos值
0x06000313 | 0x10 | QosPolicerYellowActLocalPrio | UINT | 0 | 2 | 4 | 1 | 1 | 1 | 0XA3 |  | 范围:(0-7) | 修改的本地优先级值
0x06000313 | 0x11 | QosPolicerYellowActColor | UINT | 0 | 2 | 4 | 1 | 1 | 1 | 0XA3 |  | 1：绿色,2：黄色,3：红色 | 重染色的颜色
0x06000313 | 0x12 | QosPolicerRedActType | UINT | 0 | 2 | 4 | 1 | 1 | 1 | 0XA4 |  | 0x1:drop,0x2:setcos,0x4:set dscp,0x8:set local priority,0x10:recolor | 红色报文动作类型
0x06000313 | 0x13 | QosPolicerRedActDscp | UINT | 0 | 2 | 4 | 1 | 1 | 1 | 0XA4 |  | 范围:(0-63) | 修改的DSCP值
0x06000313 | 0x14 | QosPolicerRedActCos | UINT | 0 | 2 | 4 | 1 | 1 | 1 | 0XA4 |  | 范围:(0-7) | 修改的cos值
0x06000313 | 0x15 | QosPolicerRedActLocalPrio | UINT | 0 | 2 | 4 | 1 | 1 | 1 | 0XA4 |  | 范围:(0-7) | 修改的本地优先级值
0x06000313 | 0x16 | QosPolicerRedActColor | UINT | 0 | 2 | 4 | 1 | 1 | 1 | 0XA4 |  | 1：绿色,2：黄色,3：红色 | 重染色的颜色
0x06000313 | 0x17 | QosPolicerColorMode | UINT | 0 | 2 | 4 | 1 | 1 | 1 |  | 0 | 0：色盲模式,1：色敏感模式 | 令牌桶感色模式
0x06000313 | 0x18 | QosPolicerStatus | UINT | 0 | 2 | 4 | 0 | 1 | 1 |  |  | 1: rowstatusactive,4:createandgo,6:destroy | 行状态,表示创建删除表项和字段是否激活。该字段和各个匹配字段同时下发
ACL_TRAFFICSTATS_OBJ_S
0x06000314 | 0x01 | QosTrafficStatsPort | UINT | 1 | 2 | 4 | 0 | 0 | 1 |  |  |  | Policy Map应用端口号,索引1
0x06000314 | 0x02 | QosTrafficStatsDirection | UINT | 1 | 2 | 4 | 0 | 0 | 1 |  |  | 1：ingress,2：egress | Policy Map应用方向,索引2
0x06000314 | 0x03 | QosTrafficStatsCmapName | DISPLAYSTRING | 1 | 2 | 17 | 0 | 0 | 1 |  |  |  | Class Map名称，索引3
0x06000314 | 0x04 | QosTrafficStatsPolicerType | UINT | 0 | 2 | 4 | 0 | 0 | 1 |  |  | 1：单一流量监管,2：类流量监管,3：聚合流量监管 | 令牌桶类型
0x06000314 | 0x05 | QosTrafficCounterReset | UINT | 0 | 2 | 4 | 1 | 0 | 1 |  | 2 | 1-enable,2-disable | 复位流统计
0x06000314 | 0x06 | QosTrafficPolicyName | DISPLAYSTRING | 0 | 2 | 17 | 0 | 0 | 1 |  |  |  | 流策略policy map的名称
0x06000314 | 0x07 | QosTrafficPolicerName | DISPLAYSTRING | 0 | 2 | 17 | 0 | 0 | 1 |  |  |  | 流限速策略policer名称
0x06000314 | 0x08 | QosTrafficStatisticsUnit | UINT | 0 | 2 | 4 | 0 | 0 | 1 |  | 2 | 1：Bytes,2：Pkts | 统计单位，单位固定为pkt方式
0x06000314 | 0x09 | QosTrafficCounterInprofilePkt64 | UINT | 0 | 2 | 8 | 0 | 0 | 1 |  |  |  | 匹配报文个数
0x06000314 | 0x0a | QosTrafficCounterInprofileByte64 | UINT | 0 | 2 | 8 | 0 | 0 | 1 |  |  |  | 匹配报文字节数
0x06000314 | 0x0b | QosTrafficCounterOutprofilePkt64 | UINT | 0 | 2 | 8 | 0 | 0 | 1 |  |  |  | 非匹配报文个数
0x06000314 | 0x0c | QosTrafficCounterOutprofileByte64 | UINT | 0 | 2 | 8 | 0 | 0 | 1 |  |  |  | 非匹配报文字节数
Note on A24: 作者: 修改了该表里一些属性范围，用特殊值表示该字段不使用
Note on K27: 作者: UserAclRuleString,UserAclRuleMask,UserAclOffset这三个节点需要同时下发
Note on K28: 作者: UserAclRuleString,UserAclRuleMask,UserAclOffset这三个节点需要同时下发
Note on K29: 作者: UserAclRuleString,UserAclRuleMask,UserAclOffset这三个节点需要同时下发
Note on K135: 作者: 动作类型和动作值需要同时下发
Note on K136: 作者: 动作类型和动作值需要同时下发
Note on K137: 作者: 动作类型和动作值需要同时下发
Note on K138: 作者: 动作类型和动作值需要同时下发
Note on K139: 作者: 动作类型和动作值需要同时下发
Note on K140: 作者: 动作类型和动作值需要同时下发
Note on K141: 作者: 动作类型和动作值需要同时下发
Note on K142: 作者: 动作类型和动作值需要同时下发
Note on K143: 作者: 动作类型和动作值需要同时下发
Note on K144: 作者: 动作类型和动作值需要同时下发

## APS
表ID (2字节16进制） | 节点ID （1字节16进制） | 节点名称 | 数据类型 | 是否索引 | L值长度 | V值长度 | 可以修改 | 可以创建 | 可以读取 | 配置索引 | 默认值 | 值域 | 备注
APS_APSCFG_OBJ_S
0x06000401 | 0x01 | ApsId | UINT | 1 | 2 | 4 | 0 | 0 | 1 |  |  | 1-512 | ApsCfg表索引ID,索引
0x06000401 | 0x02 | ApsName | DISPLAYSTRING | 0 | 2 | 32 | 1 | 0 | 1 |  | 默认值为\0 | 1-32字节 | 用户自定义保护组名字字符串
0x06000401 | 0x03 | ApsType | UINT | 0 | 2 | 4 | 0 | 1 | 1 |  |  | 1:ether-aps, 2:mpls-lsp-aps, 3:mpls-pw-aps, 4:mpls-mc-pw-working-aps, 5:mpls-mc-pw-protection-aps | 保护对象组类型
0x06000401 | 0x04 | ApsProtectionTypeAdmin | UINT | 0 | 2 | 4 | 0 | 1 | 1 |  | 15:one-to-one | 8:one-plus-one-uni-nonrevertive, 9:one-plus-one-uni,10:one-plus-one-bi-nonrevertive,11:one-plus-one-bi,14:one-to-one-nonrevertive,15:one-to-one | 本地保护组配置类型
0x06000401 | 0x05 | ApsProtectionTypeOper | UINT | 0 | 2 | 4 | 0 | 0 | 1 |  | 15:one-to-one | 8:one-plus-one-uni-nonrevertive, 9:one-plus-one-uni,10:one-plus-one-bi-nonrevertive,11:one-plus-one-bi,14:one-to-one-nonrevertive,15:one-to-one | 远端保护组配置类型
0x06000401 | 0x06 | ApsForceSwitch | UINT | 0 | 2 | 4 | 1 | 0 | 1 |  | 默认值为false | TruthValue | 强制倒换
0x06000401 | 0x07 | ApsManualSwitch | UINT | 0 | 2 | 4 | 1 | 0 | 1 |  | 默认值为false | TruthValue | 人工倒换
0x06000401 | 0x08 | ApsManualSwitchtoWork | UINT | 0 | 2 | 4 | 1 | 0 | 1 |  | 默认值为false,只在保护类型为不可返回型有效 | TruthValue | 人工倒换到工作路径
0x06000401 | 0x09 | ApsLockout | UINT | 0 | 2 | 4 | 1 | 0 | 1 |  | 默认值为false | TruthValue | 锁定
0x06000401 | 0x0a | ApsClear | UINT | 0 | 2 | 4 | 1 | 0 | 1 |  |  | TruthValue；默认值为clear | 清除近端命令
0x06000401 | 0x0b | ApsWtrTimer | UINT | 0 | 2 | 4 | 1 | 0 | 1 |  | 默认值为5min | Unsigned32 (1..12min) | WTR定时器
0x06000401 | 0x0c | ApsHoldOffTimer | UINT | 0 | 2 | 4 | 1 | 0 | 1 |  | 默认值为0 | Unsigned32 (0..100ms) | 老化定时器
0x06000401 | 0x0d | ApsStatus | UINT | 0 | 2 | 4 | 0 | 0 | 1 |  | 默认值为1:nr-w | 0:invalid,1:nr-w,2:nr-p,3:lo,4:fs,5:sf-w,6:sf-p,7:sd-w,8:sd-p,9:ms,10:ms-w,11:wtr,12:dnr | APS状态
0x06000401 | 0x0e | ApsLocalRequestSignal | UINT | 0 | 2 | 4 | 0 | 0 | 1 |  |  | 0:null,1:normal-traffic-signal | 请求信号
0x06000401 | 0x0f | ApsLocalBridgedSignal | UINT | 0 | 2 | 4 | 0 | 0 | 1 |  |  | 0:null,1:normal-traffic-signal | 桥信号
0x06000401 | 0x10 | ApsDfopStatus | UINT | 0 | 2 | 4 | 0 | 0 | 1 |  | 默认值为1:normal | 1:normal,2:dFOP-CM,3:dFOP-PM,4:dFOP-NR,5:dFOP-NA | 保护协议状态
0x06000401 | 0x11 | ApsWorkingIngressLsp | DISPLAYSTRING | 0 | 2 | 32 | 0 | 1 | 1 |  | 默认值为\0 | 1-32字节 | lsp1:1专用,工作路径入方向关联对应LSP名称
0x06000401 | 0x12 | ApsWorkingEgressLsp | DISPLAYSTRING | 0 | 2 | 32 | 0 | 1 | 1 |  | 默认值为\0 | 1-32字节 | lsp1:1专用,工作路径出方向关联对应LSP名称
0x06000401 | 0x13 | ApsProtectionIngressLsp | DISPLAYSTRING | 0 | 2 | 32 | 0 | 1 | 1 |  | 默认值为\0 | 1-32字节 | lsp1:1专用,保护路径入方向关联对应LSP名称
0x06000401 | 0x14 | ApsProtectionEgressLsp | DISPLAYSTRING | 0 | 2 | 32 | 0 | 1 | 1 |  | 默认值为\0 | 1-32字节 | lsp1:1专用,保护路径出方向关联对应LSP名称
0x06000401 | 0x15 | ApsWorkingForwardTransitLsp | DISPLAYSTRING | 0 | 2 | 32 | 0 | 1 | 1 |  | 默认值为\0 | 1-32字节 | snc1:1专用,工作路径正方向关联对应TransitLSP名称
0x06000401 | 0x16 | ApsWorkingBackwardTransitLsp | DISPLAYSTRING | 0 | 2 | 32 | 0 | 1 | 1 |  | 默认值为\0 | 1-32字节 | snc1:1专用,工作路径反方向关联对应TransitLSP名称
0x06000401 | 0x17 | ApsProtectionForwardTransitLsp | DISPLAYSTRING | 0 | 2 | 32 | 0 | 1 | 1 |  | 默认值为\0 | 1-32字节 | snc1:1专用,保护路径正方向关联对应TransitLSP名称
0x06000401 | 0x18 | ApsProtectionBackwardTransitLsp | DISPLAYSTRING | 0 | 2 | 32 | 0 | 1 | 1 |  | 默认值为\0 | 1-32字节 | snc1:1专用,保护路径反方向关联对应TransitLSP名称
0x06000401 | 0x19 | ApsRowStatus | ROWSTATUS | 0 | 2 | 4 | 1 | 1 | 1 |  |  | 支持active status/Creat and go/destroy | ApsCfg表行状态
APS_APSSTATIS_OBJ_S
0x06000402 | 0x01 | ApsId | UINT | 1 | 2 | 4 | 0 | 0 | 1 |  |  | 1-512 | ApsCfg表索引ID,索引
0x06000402 | 0x02 | ApsStatisticsSwitchCounts | UINT | 0 | 2 | 4 | 0 | 0 | 1 |  | 默认值为0 | Unsigned32 | 倒换次数
0x06000402 | 0x03 | ApsStatisticsApsTx | UINT | 0 | 2 | 4 | 0 | 0 | 1 |  | 默认值为0 | Unsigned32 | 发送APS数目
0x06000402 | 0x04 | ApsStatisticsApsRx | UINT | 0 | 2 | 4 | 0 | 0 | 1 |  | 默认值为0 | Unsigned32 | 接收APS数目
0x06000402 | 0x05 | ApsStatisticsLastStatusOccur | UINT | 0 | 2 | 4 | 0 | 0 | 1 |  |  | Timeticks | 最近一次状态变换发生的时刻值
0x06000402 | 0x06 | ApsStatisticsLastSwitchOccur | UINT | 0 | 2 | 4 | 0 | 0 | 1 |  |  | Timeticks | 最近一次倒换发生的时刻值
0x06000402 | 0x07 | ApsStatisticsLastDfop | UINT | 0 | 2 | 4 | 0 | 0 | 1 |  |  | Timeticks | 最近一次Dfop发生变化的时刻值
0x06000402 | 0x08 | ApsStatisticsClear | UINT | 0 | 2 | 4 | 1 | 0 | 1 |  | 默认值为clear | ClearVar | 清除统计信息
APS_APSPEER_OBJ_S
0x06000403 | 0x01 | ApsId | UINT | 1 | 2 | 4 | 0 | 0 | 1 |  |  | 1-512 | ApsCfg表索引ID,索引
0x06000403 | 0x02 | ApsPeerProtectionType | UINT | 0 | 2 | 4 | 0 | 0 | 1 |  | 15:one-to-one | 8:one-plus-one-uni-nonrevertive, 9:one-plus-one-uni,10:one-plus-one-bi-nonrevertive,11:one-plus-one-bi,14:one-to-one-nonrevertive,15:one-to-one | 对端保护组配置类型
0x06000403 | 0x03 | ApsPeerStatus | UINT | 0 | 2 | 4 | 0 | 0 | 1 |  | 默认值为1:nr-w | 0:invalid,1:nr-w,2:nr-p,3:lo,4:fs,5:sf-w,6:sf-p,7:sd-w,8:sd-p,9:ms,10:ms-w,11:wtr,12:dnr,13:exer,14:rr | 对端APS状态
0x06000403 | 0x04 | ApsPeerRequestSignal | UINT | 0 | 2 | 4 | 0 | 0 | 1 |  |  | 0:null,1:normal-traffic-signal | 对端请求信号
0x06000403 | 0x05 | ApsPeerBridgedSignal | UINT | 0 | 2 | 4 | 0 | 0 | 1 |  |  | 0:null,1:normal-traffic-signal | 对端桥信号
APS_APSFAILUREDET_OBJ_S
0x06000404 | 0x01 | ApsId | UINT | 1 | 2 | 4 | 0 | 0 | 1 |  |  | 1-512 | ApsCfg表索引ID,索引
0x06000404 | 0x02 | ApsFdLink | UINT | 1 | 2 | 4 | 0 | 0 | 1 |  |  | 1:working,2:protection | 链路类型
0x06000404 | 0x03 | ApsFdLinkStatus | UINT | 0 | 2 | 4 | 0 | 0 | 1 |  |  | 1:ok,2:sf(sd/sf都用该值表示) | 链路状态
0x06000404 | 0x04 | ApsFdTypeList | UINT | 0 | 2 | 1 | 1 | 0 | 1 |  | 默认值为0xE0,physical(port+lsp) | BITS{port(0),cc(1),lsp(2),sd(3)} | 故障检测方式；0:port,1:cc,2:lsp,3:sd；从高位开始,依次表示port,cc,lsp,sd检测,其他位预留,值为0；以太保护缺省为physical-link(0x80),mpls保护缺省为0xE0,port和lsp检测方式必须一起下发；rw
0x06000404 | 0x05 | ApsFdSfTypeList | UINT | 0 | 2 | 1 | 0 | 0 | 1 |  | 默认值为0xE0,physical(port+lsp) | BITS{port(0),cc(1),lsp(2),sd(3)} | 上报的故障类型
注1：蓝色底纹表示是命令节点，须采用命令格式下发
注2：ROS的APS模块目前将ApsName、ApsWtrTimer和ApsHoldOffTimer实现为RW类型的节点，APS创建时默认值分别为5和0；如若修改，需在保护创建后再下发一次修改。

## OAM
表ID (2字节16进制） | 节点ID （1字节16进制） | 节点名称 | 中文描述 | 数据类型 | 是否索引 | L值长度 | V值长度 | 可以修改 | 可以创建 | 可以读取 | 配置索引 | 默认值 | 值域 | 备注
rcOamGlobalTable(表名）
0x06000201 | 0x01 | rcOamGlobalEtherOamEnable | 以太业务oam使能 | UNINT | 0 | 2 | 4 | 1 | 0 | 1 |  | disable(2) | enable(1) disable(2)
0x06000201 | 0x02 | rcOamGlobalMplsTpOamEnable | mpls-tp oam使能 | UNINT | 0 | 2 | 4 | 1 | 0 | 1 |  | disable(2) | enable(1) disable(2)
0x06000201 | 0x03 | rcOamGlobalEtherOamMode | 以太业务oam模式 | UNINT | 0 | 2 | 4 | 1 | 0 | 1 |  | slave(2) | master(1) slave(2)
0x06000201 | 0x04 | rcOamGlobalMplsTpMdLevelEnable | mpls-tp oam md level使能 | UNINT | 0 | 2 | 4 | 1 | 0 | 1 |  | enable(1) | enable(1) disable(2)
0x06000201 | 0x05 | rcOamGlobalIccCode | 国际电联运营商编码 | DISPLAYSTRING | 0 | 2 | 6 | 1 | 0 | 1 | 0xF0
0x06000201 | 0x06 | rcOamGlobalIccNodeId | icc节点编号 | UNINT | 0 | 2 | 4 | 1 | 0 | 1 | 0xF0 |  | 1-4294967295
0x06000201 | 0x07 | rcOamGlobalCcmArchiveHoldTime | 以太业务OAM错误ccm保存时间 | UNINT | 0 | 2 | 4 | 1 | 0 | 1 |  | 100 | 1-65535 | 单位：分钟
0x06000201 | 0x08 | rcOamGlobalMplsTpCcmArchiveHoldTime | mpls-tp OAM错误ccm保存时间 | UNINT | 0 | 2 | 4 | 1 | 0 | 1 |  | 100 | 1-65535 | 单位：分钟
0x06000201 | 0x09 | rcOamGlobalRmepAgeTime | 以太业务OAM远端mep老化时间 | UNINT | 0 | 2 | 4 | 1 | 0 | 1 |  | 100 | 1-65535 | 单位：分钟
0x06000201 | 0x0A | rcOamGlobalMplsRmepAgeTime | mpls-tp OAM远端mep老化时间 | UNINT | 0 | 2 | 4 | 1 | 0 | 1 |  | 100 | 1-65535 | 单位：分钟
0x06000201 | 0x0B | rcOamGlobalTracerouteCacheEnable | 以太业务OAM linktrace数据库存储使能 | UNINT | 0 | 2 | 4 | 1 | 0 | 1 |  |  | enable(1) disable(2)
0x06000201 | 0x0C | rcOamGlobalTracerouteCacheHoldtime | 以太业务OAM linktrace数据库保存时间 | UNINT | 0 | 2 | 4 | 1 | 0 | 1 |  | 100 | 1-65535 | 单位：分钟
0x06000201 | 0x0D | rcOamGlobalTracerouteCacheSize | 以太业务OAM linktrace数据库保存记录条数 | UNINT | 0 | 2 | 4 | 1 | 0 | 1 |  | 100 | 1-512
rcOamGlobalNextIndexTable(表名）
0x06000202 | 0x01 | rcOamGlobalMdTableNextIndex | 查询下一个可用的md索引 | UNINT | 0 | 2 | 4 | 0 | 0 | 1 |  |  | 1-4294967295
rcOamGlobalClearTable(表名）
0x06000203 | 0x01 | rcOamGlobalClearTracerouteCache | 以太业务OAM清除linktrace数据库信息 | UNINT | 0 | 2 | 4 | 1 | 0 | 0 |  |  | clear(1)
rcOamMdTable(表名）
0x06000205 | 0x01 | rcOamMdIndex | md索引 | UNINT | 1 | 2 | 4 | 0 | 0 | 1 |  |  | 1-4294967295 | 需要先通过rcOamGlobalMdTableNextIndex获取
0x06000205 | 0x02 | rcOamMdType | md类型 | UNINT | 0 | 2 | 4 | 0 | 1 | 1 |  |  | ethernet(1) mplstp(2)
0x06000205 | 0x03 | rcOamMdFormat | md格式 | UNINT | 0 | 2 | 4 | 0 | 1 | 1 |  |  | none(1) dnsLike(2) macAndUnid(3) charString(4)
0x06000205 | 0x04 | rcOamMdLevel | md级别 | UNINT | 0 | 2 | 4 | 0 | 1 | 1 |  |  | 0-7
0x06000205 | 0x05 | rcOamMdName | md名称 | DISPLAYSTRING | 0 | 2 | 16 | 0 | 1 | 1
rcOamMdNextIndexTable(表名）
0x06000206 | 0x01 | rcOamMdIndex | md索引 | UNINT | 2 | 2 | 4 | 0 | 0 | 0 |  |  | 1-4294967295
0x06000206 | 0x02 | rcOamMdMaNextIndex | 查询下一个可用的ma索引 | UNINT | 0 | 2 | 4 | 0 | 0 | 1 |  |  | 1-4294967295
rcOamMdClearTable(表名）
0x06000207 | 0x01 | rcOamMdIndex | md索引 | UNINT | 2 | 2 | 4 | 0 | 0 | 0 |  |  | 1-4294967295
0x06000207 | 0x02 | rcOamMdClearCcError | 清除指定MD的错误CCM数据库信息 | UNINT | 0 | 2 | 4 | 1 | 0 | 0 |  |  | clear(1)
0x06000207 | 0x03 | rcOamMdClearCcRmepError | 清除指定MD的远端MEP信息 | UNINT | 0 | 2 | 4 | 1 | 0 | 0 |  |  | clear(1)
rcOamMaTable(表名）
0x06000208 | 0x01 | rcOamMdIndex | md索引 | UNINT | 2 | 2 | 4 | 0 | 0 | 0 |  |  | 1-4294967295
0x06000208 | 0x02 | rcOamMaIndex | ma索引 | UNINT | 1 | 2 | 4 | 0 | 0 | 1 |  |  | 1-4294967295 | 需要先通过rcOamMdMaNextIndex获取
0x06000208 | 0x03 | rcOamMaName | ma名称 | DISPLAYSTRING | 0 | 2 | 12 | 0 | 1 | 1
0x06000208 | 0x04 | rcOamMaBindingType | ma绑定业务类型 | UNINT | 0 | 2 | 4 | 1 | 1 | 1 | 0xF0 |  | OAM_BINDING_ETH_VLAN(1) OAM_BINDING_MPLSTP_PW(2) OAM_BINDING_MPLSTP_LSP(3) OAM_BINDING_MPLSTP_SECTION(4) OAM_BINDING_MPLSTP_LSP_TRANSIT(5) OAM_BINDING_MPLSTP_PW_TRANSIT(6)
0x06000208 | 0x05 | rcOamMaVlanList | ma绑定vlan列表 | OCTET STRING | 0 | 2 | 512 | 1 | 1 | 1 | 0xF0
0x06000208 | 0x06 | rcOamMaPrimaryVlan | ma绑定主vlan | UNINT | 0 | 2 | 4 | 1 | 1 | 1 | 0xF0 |  | 1-4094
0x06000208 | 0x07 | rcOamMaIngressLspName |  | OCTET STRING | 0 | 2 | 32 | 1 | 1 | 1 | 0xF0
0x06000208 | 0x08 | rcOamMaEgressLspName |  | OCTET STRING | 0 | 2 | 32 | 1 | 1 | 1 | 0xF0
0x06000208 | 0x09 | rcOamMaTtl |  | UNINT | 0 | 2 | 4 | 1 | 1 | 1 | 0xF0 |  | 1-255
0x06000208 | 0x0A | rcOamMalsrId |  | IPADDRESS | 0 | 2 | 4 | 1 | 1 | 1 | 0xF0
0x06000208 | 0x0B | rcOamMaVcId |  | UNINT | 0 | 2 | 4 | 1 | 1 | 1 | 0xF0 |  | 1-2147483647
0x06000208 | 0x0C | rcOamMaDestIp |  | IPADDRESS | 0 | 2 | 4 | 1 | 1 | 1 | 0xF0
0x06000208 | 0x0D | rcOamMaBackwardVcId |  | UNINT | 0 | 2 | 4 | 1 | 1 | 1 | 0xF0 |  | 1-2147483647
0x06000208 | 0x0E | rcOamMaBackWardDestIp |  | IPADDRESS | 0 | 2 | 4 | 1 | 1 | 1 | 0xF0
0x06000208 | 0x0F | rcOamMaSectionPortNo |  | UNINT | 0 | 2 | 4 | 1 | 1 | 1 | 0xF0
0x06000208 | 0x10 | rcOamMaSectionDestMac |  | MACADDRESS | 0 | 2 | 6 | 1 | 1 | 1 | 0xF0
0x06000208 | 0x11 | rcOamMaCVlan | 指定用户vlan | UNINT | 0 | 2 | 4 | 1 | 1 | 1 |  |  | 1-4094
0x06000208 | 0x12 | rcOamMaPriority | MA下的报文优先级 | UNINT | 0 | 2 | 4 | 1 | 1 | 1 |  |  | 0-7
0x06000208 | 0x13 | rcOamMaLmResponseEnable | MPLS-TP OAM的LM应答使能 | UNINT | 0 | 2 | 4 | 1 | 1 | 1 |  |  | enable(1) disable(2)
0x06000208 | 0x14 | rcOamMaRemoteMepLearnActive | 远端mep学习功能导入 | UNINT | 0 | 2 | 4 | 1 | 1 | 1 |  |  | active(1)
0x06000208 | 0x15 | rcOamMaCcmInterval | Ccm报文发送间隔 | UNINT | 0 | 2 | 4 | 1 | 1 | 1 |  | 1s(4) | 3ms(1),10ms(2), 100ms(3), 1s(4), 10s(5),60s(6),600s(7)
0x06000208 | 0x16 | rcOamMaCcCheckEnable | 远端mep的cc检查使能 | UNINT | 0 | 2 | 4 | 1 | 1 | 1 |  | disable(2) | enable(1) disable(2)
0x06000208 | 0x17 | rcOamMaAisEnable | AIS使能 | UNINT | 0 | 2 | 4 | 1 | 1 | 1 |  | disable(2) | enable(1) disable(2)
0x06000208 | 0x18 | rcOamMaAisLevelAdmin | 发送AIS携带的客户层MA\MEG的级别 | UNINT | 0 | 2 | 4 | 1 | 1 | 1 | 0xF1 | -1 | 0-7
0x06000208 | 0x19 | rcOamMaAisVlan | AIS客户层VLAN,仅用于PW层AIS | UNINT | 0 | 2 | 4 | 1 | 1 | 1 | 0xF1 | 0 | 1-4094
0x06000208 | 0x1A | rcOamMaAisPeriod | AIS报文的发送周期 | UNINT | 0 | 2 | 4 | 1 | 1 | 1 |  | 1秒 | 取1秒，60秒两个值
0x06000208 | 0x1B | rcOamMaAisStatus | Ais状态 | UNINT | 0 | 2 | 4 | 0 | 0 | 1 |  | notActive(2) | active(1) notActive(2)
0x06000208 | 0x1C | rcOamMaAisAge | 最近接收的Ais报文的保存时间 | UNINT | 0 | 2 | 4 | 0 | 0 | 1
0x06000208 | 0x1D | rcOamMaAisStatisticsTx | Ais报文发送统计 | UNINT | 0 | 2 | 4 | 0 | 0 | 1
0x06000208 | 0x1E | rcOamMaAisStatisticsRx | Ais报文接收统计 | UNINT | 0 | 2 | 4 | 0 | 0 | 1
0x06000208 | 0x1F | rcOamMaLckLevelAdmin | 发送LCK携带的客户层MA\MEG的级别 | UNINT | 0 | 2 | 4 | 1 | 1 | 1 | 0xF2 | -1 | 0-7
0x06000208 | 0x20 | rcOamMaLckVlan | LCK客户层VLAN,仅用于PW层AIS | UNINT | 0 | 2 | 4 | 1 | 1 | 1 | 0xF2 | 0 | 1-4094
0x06000208 | 0x21 | rcOamMaLckPeriod | LCK报文的发送周期 | UNINT | 0 | 2 | 4 | 1 | 1 | 1 |  | 1秒 | 1秒，60秒
0x06000208 | 0x22 | rcOamMaLckStatus | Lck状态 | UNINT | 0 | 2 | 4 | 0 | 0 | 1 |  | notActive(2) | active(1) notActive(2)
0x06000208 | 0x23 | rcOamMaLckAge | 最近接收的Lck报文的保存时间 | UNINT | 0 | 2 | 4 | 0 | 0 | 1
0x06000208 | 0x24 | rcOamMaLckStatisticsTx | Lck报文发送统计 | UNINT | 0 | 2 | 4 | 0 | 0 | 1
0x06000208 | 0x25 | rcOamMaLckStatisticsRx | Lck报文接收统计 | UNINT | 0 | 2 | 4 | 0 | 0 | 1
0x06000208 | 0x26 | rcOamMaCsfTxPeriod | Csf发送周期 | UNINT | 0 | 2 | 4 | 1 | 1 | 1 |  | 1秒 | 1秒，60秒
0x06000208 | 0x27 | rcOamMaCsfRxTrapEnable | Csf 发送trap使能 | UNINT | 0 | 2 | 4 | 1 | 1 | 1 |  | disable(2) | enable(1) disable(2)
0x06000208 | 0x28 | rcOamMaCsfLatestType | 当前Csf类型 | UNINT | 0 | 2 | 4 | 0 | 0 | 1 |  | csf_invalid(255) | csf_los(0) csf_fdi(1) csf_rdi(2) csf_clr(3) csf_invalid(255)
0x06000208 | 0x29 | rcOamMaCsfStatisticsRx | Csf发送报文统计 | UNINT | 0 | 2 | 4 | 0 | 0 | 1
rcOamMaClearTable(表名）
0x06000209 | 0x01 | rcOamMdIndex | md索引 | UNINT | 2 | 2 | 4 | 0 | 0 | 0 |  |  | 1-4294967295
0x06000209 | 0x02 | rcOamMaIndex | ma索引 | UNINT | 1 | 2 | 4 | 0 | 0 | 0 |  |  | 1-4294967295
0x06000209 | 0x03 | rcOamMaClearCcmStatistic | 清除ccm报文统计 | UNINT | 0 | 2 | 4 | 1 | 0 | 0 |  |  | clear(1)
0x06000209 | 0x04 | rcOamMaClearAisStatistic | 清除AIS收发报文统计信息 | UNINT | 0 | 2 | 4 | 1 | 0 | 0 |  |  | clear(1)
0x06000209 | 0x05 | rcOamMaClearLckStatistic | 清除LCK收发报文统计信息 | UNINT | 0 | 2 | 4 | 1 | 0 | 0 |  |  | clear(1)
0x06000209 | 0x06 | rcOamMaClearCsfStatistic | 清除csf收发报文统计信息 | UNINT | 0 | 2 | 4 | 1 | 0 | 0 |  |  | clear(1)
0x06000209 | 0x07 | rcOamMaClearAisLckSrc | 清除ais和lck告警源信息 | UNINT | 0 | 2 | 4 | 1 | 0 | 0 |  |  | clear(1)
rcOamMepTable(表名）
0x0600020A | 0x01 | rcOamMdIndex | md索引 | UNINT | 2 | 2 | 4 | 0 | 0 | 0 |  |  | 1-4294967295
0x0600020A | 0x02 | rcOamMaIndex | ma索引 | UNINT | 2 | 2 | 4 | 0 | 0 | 0 |  |  | 1-4294967295
0x0600020A | 0x03 | rcOamMepId | mep id | UNINT | 1 | 2 | 4 | 0 | 0 | 0 |  |  | 1-8191
0x0600020A | 0x04 | rcOamMepPortId | mep对应端口号 | UNINT | 0 | 2 | 4 | 0 | 1 | 1
0x0600020A | 0x05 | rcOamMepDirection | mep方向 | UNINT | 0 | 2 | 4 | 0 | 1 | 1 |  | up(2) | down(1) up(2)
0x0600020A | 0x06 | rcOamMepCciEnabled | Ccm发送使能 | UNINT | 0 | 2 | 4 | 1 | 1 | 1 |  | disable(2) | enable(1) disable(2)
0x0600020A | 0x07 | rcOamMepLowPrDef | cc设置允许发送的TRAP类型 | UNINT | 0 | 2 | 4 | 1 | 1 | 1 |  | macRemErrXcon(2) | allDef(1) macRemErrXcon(2) remErrXcon(3) errXcon(4) xcon(5) noXcon(6)
0x0600020A | 0x08 | rcOamMepAisSuppressAdmin | AIS告警抑制使能 | UNINT | 0 | 2 | 4 | 1 | 1 | 1 |  | enable(1) | enable(1) disable(2)
0x0600020A | 0x09 | rcOamMepLckAdmin | 开始发送或者停止发送lck报文 | UNINT | 0 | 2 | 4 | 1 | 1 | 1 |  | disable(2) | enable(1) disable(2)
0x0600020A | 0x0A | rcOamMepCsfTxAdmin | Csf使能 | UNINT | 0 | 2 | 4 | 1 | 1 | 1 |  | disable(2) | enable(1) disable(2)
0x0600020A | 0x0B | rcOamMepCsfTxStatus | Csf发送类型 | UNINT | 0 | 2 | 4 | 0 | 0 | 1 |  | csf_invalid(255) | csf_los(0) csf_fdi(1) csf_rdi(2) csf_clr(3) csf_invalid(255)
0x0600020A | 0x0C | rcOamMepCsfTxStats | Csf发送报文统计 | UNINT | 0 | 2 | 4 | 0 | 0 | 1
0x0600020A | 0x0D | rcOamMepNextLbmTransId |  | UNINT | 0 | 2 | 4 | 0 | 0 | 1 |  |  | 1-4294967295
0x0600020A | 0x0E | rcOamMepLbrIn | 收到正确LBR报文的个数 | UNINT | 0 | 2 | 4 | 0 | 0 | 1
0x0600020A | 0x0F | rcOamMepLbrInOutOfOrder | 收到错序LBR报文的个数 | UNINT | 0 | 2 | 4 | 0 | 0 | 1
0x0600020A | 0x10 | rcOamMepLbrBadMsdu | 收到错误LBR报文的个数 | UNINT | 0 | 2 | 4 | 0 | 0 | 1
0x0600020A | 0x11 | rcOamMepUnexpLtrIn | 非预期的LTR报文统计 | UNINT | 0 | 2 | 4 | 0 | 0 | 1
0x0600020A | 0x12 | rcOamMepLbrOut | 发送LBR的个数 | UNINT | 0 | 2 | 4 | 0 | 0 | 1
0x0600020A | 0x13 | rcOamMepLbrTimeoutNum | 超时LBR报文的个数 | UNINT | 0 | 2 | 4 | 0 | 0 | 1
0x0600020A | 0x14 | rcOamMepTransmitLbmStatus | LBM发送状态 | UNINT | 0 | 2 | 4 | 1 | 1 | 1 |  | true(1) | true(1) false(2)
0x0600020A | 0x15 | rcOamMepTransmitLbmDestMacAddress | lbm目的mac | MACADDRESS | 0 | 2 | 6 | 1 | 1 | 1
0x0600020A | 0x16 | rcOamMepTransmitLbmDestMepId | lbm目的mep id | UNINT | 0 | 2 | 4 | 1 | 1 | 1 |  |  | 1-8191
0x0600020A | 0x17 | rcOamMepTransmitLbmDestIsMepId | lbm目的是否为mep id | UNINT | 0 | 2 | 4 | 1 | 1 | 1 |  | false(2) | true(1) false(2)
0x0600020A | 0x18 | rcOamMepTransmitLbmMessages | 等待发送的LBM的总数量 | UNINT | 0 | 2 | 4 | 1 | 1 | 1 |  | 5 | 1-1024
0x0600020A | 0x19 | rcOamMepTransmitLbmResultOK | 表明是否可以发送LBM或LBM是否发送成功 | UNINT | 0 | 2 | 4 | 0 | 0 | 1 |  | false(2) | true(1) false(2)
0x0600020A | 0x1A | rcOamMepTransmitLbmSeqNumber | 期望收到的LBR的TransID | UNINT | 0 | 2 | 4 | 0 | 0 | 1 |  |  | 1-4294967295
0x0600020A | 0x1B | rcOamMepTransmitLbmDataTlvLen | LBM数据tlv长度 | UNINT | 0 | 2 | 4 | 1 | 1 | 1 |  | 0 | 1-1484
0x0600020A | 0x1C | rcOamMepEthPingType | 以太业务OAM LB类型 | UNINT | 0 | 2 | 4 | 1 | 1 | 1 |  |  | none(0) mep(1) mac(2) multicast(3)
0x0600020A | 0x1D | rcOamMepEthPingTimeout | LB操作超时时间 | UNINT | 0 | 2 | 4 | 1 | 1 | 1 |  | 5 | 1-60
0x0600020A | 0x1E | rcOamMepEthPingLbmPadType | LBM报文携带私有TLV的类型 | UNINT | 0 | 2 | 4 | 1 | 1 | 1 |  | invalid(0) | invalid(0) prbs(1) prbs_crc(2) null(3) null_crc(4)
0x0600020A | 0x1F | rcOamMepLbResultOk | 一次LB操作的结果 | UNINT | 0 | 2 | 4 | 0 | 0 | 1 |  |  | true(1) false(2)
0x0600020A | 0x20 | rcOamMepLbAbort | 结束LB操作 | UNINT | 0 | 2 | 4 | 1 | 1 | 0 |  |  | enable(1) disable(2)
0x0600020A | 0x21 | rcOamMepMplstpPingType | mplstp lb类型 | UNINT | 0 | 2 | 4 | 1 | 1 | 1 |  | none(0) | none(0) mep(1) mip(2) direction(3)
0x0600020A | 0x22 | rcOamMepMplstpPingDestMepId | mplstp lb目的mep id | UNINT | 0 | 2 | 4 | 1 | 1 | 1 |  |  | 1-8191
0x0600020A | 0x23 | rcOamMepMplstpPingDirection | mplstp lb方向 | UNINT | 0 | 2 | 4 | 1 | 1 | 1 |  | none(0) | none(0) ingress(1) egress(2)
0x0600020A | 0x24 | rcOamMepMplstpPingTtl | mplstp lb ttl | UNINT | 0 | 2 | 4 | 1 | 1 | 1 |  | 255 | 1-255
0x0600020A | 0x25 | rcOamMepMplstpPingTimeout | mplstp lb超时时间 | UNINT | 0 | 2 | 4 | 1 | 1 | 1 |  |  | 1-60
0x0600020A | 0x26 | rcOamMepMplstpPingLbmPadType | mplstp lb携带私有TLV的类型 | UNINT | 0 | 2 | 4 | 1 | 1 | 1 |  | invalid(0) | invalid(0) prbs(1) prbs_crc(2) null(3) null_crc(4)
0x0600020A | 0x27 | rcOamMepMplstpPingDestMipICC | mud mip的icc | DISPLAYSTRING | 0 | 2 | 6 | 1 | 1 | 1
0x0600020A | 0x28 | rcOamMepMplstpPingDestMipNodeId | 目的mip的节点id | UNINT | 0 | 2 | 4 | 1 | 1 | 1 |  |  | 1-4294967295
0x0600020A | 0x29 | rcOamMepMplstpPingDestMipIfNum | 目的mip的接口号 | UNINT | 0 | 2 | 4 | 1 | 1 | 1
0x0600020A | 0x2A | rcOamMepMplstpPingDestMipMode | ping目的mip的模式 | UNINT | 0 | 2 | 4 | 1 | 1 | 1 |  |  | none(0) node(1) interface(2)
0x0600020A | 0x2B | rcOamMepLtmNextSeqNumber |  | UNINT | 0 | 2 | 4 | 0 | 0 | 1 |  |  | 1-4294967295
0x0600020A | 0x2C | rcOamMepTransmitLtmStatus | LT状态 | UNINT | 0 | 2 | 4 | 1 | 1 | 1 |  | true(1) | true(1) false(2)
0x0600020A | 0x2D | rcOamMepTransmitLtmFlags |  | OCTSTRING | 0 | 2 | 1 | 1 | 1 | 1 |  |  | useFDBonly(0)
0x0600020A | 0x2E | rcOamMepTransmitLtmTargetMacAddress |  | MACADDRESS | 0 | 2 | 6 | 1 | 1 | 1
0x0600020A | 0x2F | rcOamMepTransmitLtmTargetMepId |  | UNINT | 0 | 2 | 4 | 1 | 1 | 1 |  |  | 1-8191
0x0600020A | 0x30 | rcOamMepTransmitLtmTargetIsMepId |  | UNINT | 0 | 2 | 4 | 1 | 1 | 1 |  |  | true(1) false(2)
0x0600020A | 0x31 | rcOamMepTransmitLtmTtl |  | UNINT | 0 | 2 | 4 | 1 | 1 | 1 |  | 64 | 1-255
0x0600020A | 0x32 | rcOamMepTransmitLtmResult | lbm发送结果 | UNINT | 0 | 2 | 4 | 0 | 0 | 1 |  | true(1) | true(1) false(2)
0x0600020A | 0x33 | rcOamMepTransmitLtmSeqNumber |  | UNINT | 0 | 2 | 4 | 0 | 0 | 1 |  |  | 1-4294967295
0x0600020A | 0x34 | rcOamMepTransmitLtmEgressIdentifier |  | DISPLAYSTRING | 0 | 2 | 8 | 0 | 0 | 1
0x0600020A | 0x35 | rcOamMepMplstpLtmStatus |  | UNINT | 0 | 2 | 4 | 1 | 1 | 1 |  |  | true(1) false(2)
0x0600020A | 0x36 | rcOamMepMplstpLtmType |  | UNINT | 0 | 2 | 4 | 1 | 1 | 1 |  |  | mep(1) mip(2) ttl(3)
0x0600020A | 0x37 | rcOamMepMplstpLtmMode |  | UNINT | 0 | 2 | 4 | 1 | 1 | 1 |  |  | node(1) interface(2)
0x0600020A | 0x38 | rcOamMepMplstpLtmTargetMepId |  | UNINT | 0 | 2 | 4 | 1 | 1 | 1 |  |  | 1-8191
0x0600020A | 0x39 | rcOamMepMplstpLtmTargetMipICC |  | DISPLAYSTRING | 0 | 2 | 6 | 1 | 1 | 1
0x0600020A | 0x3A | rcOamMepMplstpLtmTargetMipNodeId |  | UNINT | 0 | 2 | 4 | 1 | 1 | 1 |  |  | 1-4294967295
0x0600020A | 0x3B | rcOamMepMplstpLtmTargetMipIfNum |  | UNINT | 0 | 2 | 4 | 1 | 1 | 1
0x0600020A | 0x3C | rcOamMepMplstpLtmMaxTtl |  | UNINT | 0 | 2 | 4 | 1 | 1 | 1 |  | 64 | 1-255
0x0600020A | 0x3D | rcOamMepMplstpLtmTimeout |  | UNINT | 0 | 2 | 4 | 1 | 1 | 1 |  |  | 1-60
0x0600020A | 0x3E | rcOamMepMplstpLtmResult |  | UNINT | 0 | 2 | 4 | 0 | 0 | 1 |  |  | ok(1) failed(2)
rcOamMepListTable(表名）
0x0600020B | 0x01 | rcOamMdIndex | md索引 | UNINT | 2 | 2 | 4 | 0 | 0 | 0 |  |  | 1-4294967295
0x0600020B | 0x02 | rcOamMaIndex | ma索引 | UNINT | 2 | 2 | 4 | 0 | 0 | 0 |  |  | 1-4294967295
0x0600020B | 0x03 | rcOamMepListId | mep list id | UNINT | 1 | 2 | 4 | 0 | 0 | 0 |  |  | 1-8191
0x0600020B | 0x04 | rcOamMepListPortId |  | UNINT | 0 | 2 | 4 | 0 | 1 | 1
0x0600020B | 0x05 | rcOamMepListDestMac |  | MACADDRESS | 0 | 2 | 6 | 0 | 1 | 1
rcOamMepDbTable(表名）
0x06000204 | 0x01 | rcOamMdIndex | md索引 | UNINT | 2 | 2 | 4 | 0 | 0 | 0 |  |  | 1-4294967295
0x06000204 | 0x02 | rcOamMaIndex | ma索引 | UNINT | 2 | 2 | 4 | 0 | 0 | 0 |  |  | 1-4294967295
0x06000204 | 0x03 | rcOamMepId | mep id | UNINT | 2 | 2 | 4 | 0 | 0 | 0 |  |  | 1-8191
0x06000204 | 0x04 | rcOamDbRMepId | 表索引 | UNINT | 1 | 2 | 4 | 0 | 0 | 0 |  |  | 1-4294967295
0x06000204 | 0x05 | rcOamMepDbRMepState | 远端mep状态 | UNINT | 0 | 2 | 4 | 0 | 0 | 1 |  |  | RMEP_IDLE(1) RMEP_START(2) RMEP_FAILED(3) RMEP_OK(4)
0x06000204 | 0x06 | rcOamMepDbRMepFailedOkTime | 远端MEP的稳定时间 | UNINT | 0 | 2 | 4 | 0 | 0 | 1
0x06000204 | 0x07 | rcOamMepDbMacAddress | 远端mep的mac | MACADDRESS | 0 | 2 | 6 | 0 | 0 | 1
0x06000204 | 0x08 | rcOamMepDbRdi | rdi错误标志 | UNINT | 0 | 2 | 4 | 0 | 0 | 1 |  |  | true(1) false(2)
0x06000204 | 0x09 | rcOamMepDbPortStatusTlv | 远端mep的端口状态 | UNINT | 0 | 2 | 4 | 0 | 0 | 1 |  |  | psNoPortStateTLV(0) psBlocked(1) psUp(2)
0x06000204 | 0x0A | rcOamMepDbInterfaceStatusTlv | 远端mep的接口状态 | UNINT | 0 | 2 | 4 | 0 | 0 | 1 |  |  | isNoInterfaceStatusTLV(0) isUp(1) isDown(2) isTesting(3) isUnknown(4) isDormant(5) isNotPresent(6) isLowerLayerDown(7)
0x06000204 | 0x0B | rcOamMepDbEntryHoldTime | 远端mep的存在时间 | UNINT | 0 | 2 | 4 | 0 | 0 | 1
rcOamMcastLbResultTable(表名）
0x0600020C | 0x01 | rcOamMdIndex | md索引 | UNINT | 2 | 2 | 4 | 0 | 0 | 0 |  |  | 1-4294967295
0x0600020C | 0x02 | rcOamMaIndex | ma索引 | UNINT | 2 | 2 | 4 | 0 | 0 | 0 |  |  | 1-4294967295
0x0600020C | 0x03 | rcOamMepId | mep id | UNINT | 2 | 2 | 4 | 0 | 0 | 0 |  |  | 1-8191
0x0600020C | 0x04 | rcOamMcastLbResultIndex |  | UNINT | 1 | 2 | 4 | 0 | 0 | 0 |  |  | 1-4294967295
0x0600020C | 0x05 | rcOamMcastLbResultRemoteMepId |  | UNINT | 0 | 2 | 4 | 0 | 0 | 1 |  |  | 1-8191
0x0600020C | 0x06 | rcOamMcastLbResultRecvPort |  | UNINT | 0 | 2 | 4 | 0 | 0 | 1
0x0600020C | 0x07 | rcOamMcastLbResultMacAddress |  | MACADDRESS | 0 | 2 | 6 | 0 | 0 | 1
0x0600020C | 0x08 | rcOamMcastLbResultRtt |  | UNINT | 0 | 2 | 4 | 0 | 0 | 1
rcOamMepLbResultTable(表名）
0x0600020D | 0x01 | rcOamMdIndex | md索引 | UNINT | 2 | 2 | 4 | 0 | 0 | 0 |  |  | 1-4294967295
0x0600020D | 0x02 | rcOamMaIndex | ma索引 | UNINT | 2 | 2 | 4 | 0 | 0 | 0 |  |  | 1-4294967295
0x0600020D | 0x03 | rcOamMepId | mep id | UNINT | 2 | 2 | 4 | 0 | 0 | 0 |  |  | 1-8191
0x0600020D | 0x04 | rcOamLbResultTransId |  | UNINT | 1 | 2 | 4 | 0 | 0 | 0 |  |  | 1-4294967295
0x0600020D | 0x05 | rcOamLbResultStatus |  | UNINT | 0 | 2 | 4 | 0 | 0 | 1 |  |  | none(0) correct(1) bad(2) unexpected(3) timeout(4)
0x0600020D | 0x06 | rcOamLbResultRtt |  | UNINT | 0 | 2 | 4 | 0 | 0 | 1
0x0600020D | 0x07 | rcOamLbResultType |  | UNINT | 0 | 2 | 4 | 0 | 0 | 1 |  |  | none(0) mep(1) mip(2)
0x0600020D | 0x08 | rcOamLbResultMepId |  | UNINT | 0 | 2 | 4 | 0 | 0 | 1 |  |  | 1-8191
0x0600020D | 0x09 | rcOamLbResultMipICC |  | DISPLAYSTRING | 0 | 2 | 6 | 0 | 0 | 1
0x0600020D | 0x0A | rcOamLbResultMipNodeId |  | UNINT | 0 | 2 | 4 | 0 | 0 | 1 |  |  | 1-4294967295
0x0600020D | 0x0B | rcOamLbResultIfNum |  | UNINT | 0 | 2 | 4 | 0 | 0 | 1 |  |  | 端口号
rcOamMepLtmDbTable(表名）
0x0600020E | 0x01 | rcOamMdIndex | md索引 | UNINT | 2 | 2 | 4 | 0 | 0 | 0 |  |  | 1-4294967295
0x0600020E | 0x02 | rcOamMaIndex | ma索引 | UNINT | 2 | 2 | 4 | 0 | 0 | 0 |  |  | 1-4294967295
0x0600020E | 0x03 | rcOamMepId | mep id | UNINT | 2 | 2 | 4 | 0 | 0 | 0 |  |  | 1-8191
0x0600020E | 0x04 | rcOamLtmDbTransactionId |  | UNINT | 1 | 2 | 4 | 0 | 0 | 0 |  |  | 1-4294967295
0x0600020E | 0x05 | rcOamLtmDbTargetMacAddress |  | MACADDRESS | 0 | 2 | 6 | 0 | 0 | 1
rcOamMepLtrTable(表名）
0x0600020F | 0x01 | rcOamMdIndex | md索引 | UNINT | 2 | 2 | 4 | 0 | 0 | 0 |  |  | 1-4294967295
0x0600020F | 0x02 | rcOamMaIndex | ma索引 | UNINT | 2 | 2 | 4 | 0 | 0 | 0 |  |  | 1-4294967295
0x0600020F | 0x03 | rcOamMepId | mep id | UNINT | 2 | 2 | 4 | 0 | 0 | 0 |  |  | 1-8191
0x0600020F | 0x04 | rcOamLtrSeqNumber |  | UNINT | 1 | 2 | 4 | 0 | 0 | 0
0x0600020F | 0x05 | rcOamLtrReceiveOrder |  | UNINT | 1 | 2 | 4 | 0 | 0 | 0
0x0600020F | 0x06 | rcOamLtrTtl |  | UNINT | 0 | 2 | 4 | 0 | 0 | 1
0x0600020F | 0x07 | rcOamLtrForwarded |  | UNINT | 0 | 2 | 4 | 0 | 0 | 1 |  |  | true(1) false(2)
0x0600020F | 0x08 | rcOamLtrTerminalMep |  | UNINT | 0 | 2 | 4 | 0 | 0 | 1 |  |  | true(1) false(2)
0x0600020F | 0x09 | rcOamLtrLastEgressIdentifier |  | DISPLAYSTRING | 0 | 2 | 8 | 0 | 0 | 1
0x0600020F | 0x0A | rcOamLtrNextEgressIdentifier |  | DISPLAYSTRING | 0 | 2 | 8 | 0 | 0 | 1
0x0600020F | 0x0B | rcOamLtrRelay |  | UNINT | 0 | 2 | 4 | 0 | 0 | 1
0x0600020F | 0x0C | rcOamLtrIngress |  | UNINT | 0 | 2 | 4 | 0 | 0 | 1 |  |  | Ok(1) Down(2) Blocked(3) VID(4)
0x0600020F | 0x0D | rcOamLtrIngressMac |  | MACADDRESS | 0 | 2 | 6 | 0 | 0 | 1
0x0600020F | 0x0E | rcOamLtrIngressPortIdSubtype |  | UNINT | 0 | 2 | 4 | 0 | 0 | 1 |  |  | interfaceAlias(1) portComponent(2) macAddress(3) networkAddress(4) interfaceName(5) agentCircuitId(6) local(7)
0x0600020F | 0x0F | rcOamLtrIngressPortId |  | DISPLAYSTRING | 0 | 2 | 15 | 0 | 0 | 1
0x0600020F | 0x10 | rcOamLtrEgress |  | UNINT | 0 | 2 | 4 | 0 | 0 | 1 |  |  | Ok(1) Down(2) Blocked(3) VID(4)
0x0600020F | 0x11 | rcOamLtrEgressMac |  | MACADDRESS | 0 | 2 | 6 | 0 | 0 | 1
0x0600020F | 0x12 | rcOamLtrEgressPortIdSubtype |  | UNINT | 0 | 2 | 4 | 0 | 0 | 1 |  |  | interfaceAlias(1) portComponent(2) macAddress(3) networkAddress(4) interfaceName(5) agentCircuitId(6) local(7)
0x0600020F | 0x13 | rcOamLtrEgressPortId |  | DISPLAYSTRING | 0 | 2 | 15 | 0 | 0 | 1
rcOamMepMplstpLtResultTable(表名）
0x06000210 | 0x01 | rcOamMdIndex | md索引 | UNINT | 2 | 2 | 4 | 0 | 0 | 0 |  |  | 1-4294967295
0x06000210 | 0x02 | rcOamMaIndex | ma索引 | UNINT | 2 | 2 | 4 | 0 | 0 | 0 |  |  | 1-4294967295
0x06000210 | 0x03 | rcOamMepId | mep id | UNINT | 2 | 2 | 4 | 0 | 0 | 0 |  |  | 1-8191
0x06000210 | 0x04 | rcOamMplstpLtResultTtl |  | UNINT | 1 | 2 | 4 | 0 | 0 | 0 |  |  | 1-255
0x06000210 | 0x05 | rcOamMplstpLtResultDirection |  | UNINT | 1 | 2 | 4 | 0 | 0 | 0 |  |  | ingressAndNode(1) egress(2)
0x06000210 | 0x06 | rcOamMplstpLtResultType |  | UNINT | 0 | 2 | 4 | 0 | 0 | 1 |  |  | mep(1) mip(2) timeout(3)
0x06000210 | 0x07 | rcOamMplstpLtResultMepId |  | UNINT | 0 | 2 | 4 | 0 | 0 | 1 |  |  | 1-8191
0x06000210 | 0x08 | rcOamMplstpLtResultMipICC |  | DISPLAYSTRING | 0 | 2 | 6 | 0 | 0 | 1
0x06000210 | 0x09 | rcOamMplstpLtResultMipNodeId |  | UNINT | 0 | 2 | 4 | 0 | 0 | 1 |  |  | 1-4294967295
0x06000210 | 0x10 | rcOamMplstpLtResultMipIfNum |  | UNINT | 0 | 2 | 4 | 0 | 0 | 1 |  |  | 端口号
rcOamLmTable(表名）
0x06000211 | 0x01 | rcOamMdIndex | md索引 | UNINT | 2 | 2 | 4 | 0 | 0 | 0 |  |  | 1-4294967295
0x06000211 | 0x02 | rcOamMaIndex | ma索引 | UNINT | 2 | 2 | 4 | 0 | 0 | 0 |  |  | 1-4294967295
0x06000211 | 0x03 | rcOamMepId | mep id | UNINT | 2 | 2 | 4 | 0 | 0 | 0 |  |  | 1-8191
0x06000211 | 0x04 | rcOamLmRmepId | 目的mep id | UNINT | 0 | 2 | 4 | 0 | 1 | 1 |  |  | 1-8191
0x06000211 | 0x05 | rcOamLmDestMac | 目的mac | MACADDRESS | 0 | 2 | 6 | 0 | 1 | 1 |  |  | 单播mac
0x06000211 | 0x06 | rcOamLmDestIsMac | 表示目的为mac | UNINT | 0 | 2 | 4 | 0 | 1 | 1 |  |  | true(1) false(2)
0x06000211 | 0x07 | rcOamLmInterval | 发包间隔 | UNINT | 0 | 2 | 4 | 0 | 1 | 1 |  | 1000ms | 20-60000ms
0x06000211 | 0x08 | rcOamLmCurrThreshold | 丢包当前门限值 | UNINT | 0 | 2 | 4 | 1 | 1 | 1 |  | 9999 | 0-10000
0x06000211 | 0x09 | rcOamLmCurrThresholdSD | 丢包SD当前门限值 | UNINT | 0 | 2 | 4 | 1 | 1 | 1 |  | 9999 | 0-10000
0x06000211 | 0x0A | rcOamLmCurrThresholdDS | 丢包DS当前门限值 | UNINT | 0 | 2 | 4 | 1 | 1 | 1 |  | 9999 | 0-10000
0x06000211 | 0x0B | rcOamLmAverThreshold | 丢包平均门限值 | UNINT | 0 | 2 | 4 | 1 | 1 | 1 |  | 9999 | 0-10000
0x06000211 | 0x0C | rcOamLmAverThresholdSD | 丢包SD平均门限值 | UNINT | 0 | 2 | 4 | 1 | 1 | 1 |  | 9999 | 0-10000
0x06000211 | 0x0D | rcOamLmAverThresholdDS | 丢包DS平均门限值 | UNINT | 0 | 2 | 4 | 1 | 1 | 1 |  | 9999 | 0-10000
rcOamLmSdTable(表名） | [13 empty] | 信号劣化所属的ma绑定的业务类型必须为OAM_BINDING_MPLSTP_LSP
0x06000212 | 0x01 | rcOamMdIndex | md索引 | UNINT | 2 | 2 | 4 | 0 | 0 | 0 |  |  | 1-4294967295
0x06000212 | 0x02 | rcOamMaIndex | ma索引 | UNINT | 2 | 2 | 4 | 0 | 0 | 0 |  |  | 1-4294967295
0x06000212 | 0x03 | rcOamMepId | mep id | UNINT | 2 | 2 | 4 | 0 | 0 | 0 |  |  | 1-8191
0x06000212 | 0x04 | rcOamLmSdRmepId | 目的mep id | UNINT | 0 | 2 | 4 | 0 | 1 | 1 |  |  | 1-8191
0x06000212 | 0x05 | rcOamLmSdDestMac | 目的mac | MACADDRESS | 0 | 2 | 6 | 0 | 1 | 1 |  |  | 单播mac
0x06000212 | 0x06 | rcOamLmSdDestIsMac | 表示目的为mac | UNINT | 0 | 2 | 4 | 0 | 1 | 1 |  |  | true(1) false(2)
0x06000212 | 0x07 | rcOamLmSdInterval | 发包间隔 | UNINT | 0 | 2 | 4 | 0 | 1 | 1 |  | 500ms | 500ms | 发包间隔必须为500ms
0x06000212 | 0x08 | rcOamLmSdBadSeconds | 坏秒时间 | UNINT | 0 | 2 | 4 | 0 | 1 | 1 |  | 5 | 1-360
0x06000212 | 0x09 | rcOamLmSdGoodSeconds | 好秒时间 | UNINT | 0 | 2 | 4 | 0 | 1 | 1 |  | 1080 | 1-1800
0x06000212 | 0x0A | rcOamLmSdCurrThreshold | 信号劣化当前门限值 | UNINT | 0 | 2 | 4 | 1 | 1 | 1 |  | 9999 | 0-10000
0x06000212 | 0x0B | rcOamLmSdCurrThresholdSD | 信号劣化SD当前门限值 | UNINT | 0 | 2 | 4 | 1 | 1 | 1 |  | 9999 | 0-10000
0x06000212 | 0x0C | rcOamLmSdCurrThresholdDS | 信号劣化DS当前门限值 | UNINT | 0 | 2 | 4 | 1 | 1 | 1 |  | 9999 | 0-10000
0x06000212 | 0x0D | rcOamLmSdAverThreshold | 信号劣化平均门限值 | UNINT | 0 | 2 | 4 | 1 | 1 | 1 |  | 9999 | 0-10000
0x06000212 | 0x0E | rcOamLmSdAverThresholdSD | 信号劣化SD平均门限值 | UNINT | 0 | 2 | 4 | 1 | 1 | 1 |  | 9999 | 0-10000
0x06000212 | 0x0F | rcOamLmSdAverThresholdDS | 信号劣化DS平均门限值 | UNINT | 0 | 2 | 4 | 1 | 1 | 1 |  | 9999 | 0-10000
rcOamDmFdTable(表名）
0x06000213 | 0x01 | rcOamMdIndex | md索引 | UNINT | 2 | 2 | 4 | 0 | 0 | 0 |  |  | 1-4294967295
0x06000213 | 0x02 | rcOamMaIndex | ma索引 | UNINT | 2 | 2 | 4 | 0 | 0 | 0 |  |  | 1-4294967295
0x06000213 | 0x03 | rcOamMepId | mep id | UNINT | 2 | 2 | 4 | 0 | 0 | 0 |  |  | 1-8191
0x06000213 | 0x04 | rcOamDmFdRmepId | 目的mep id | UNINT | 0 | 2 | 4 | 0 | 1 | 1 |  |  | 1-8191
0x06000213 | 0x05 | rcOamDmFdDestMac | 目的mac | MACADDRESS | 0 | 2 | 6 | 0 | 1 | 1 |  |  | 单播mac
0x06000213 | 0x06 | rcOamDmFdDestIsMac | 表示目的为mac | UNINT | 0 | 2 | 4 | 0 | 1 | 1 |  |  | true(1) false(2)
0x06000213 | 0x07 | rcOamDmFdInterval | 发包间隔 | UNINT | 0 | 2 | 4 | 0 | 1 | 1 |  | 1000ms | 20-60000ms
0x06000213 | 0x08 | rcOamDmFdCurrThreshold | 时延当前门限值 | UNINT | 0 | 2 | 4 | 1 | 1 | 1 |  | 5000000 | 0-5000000
0x06000213 | 0x09 | rcOamDmFdCurrThresholdSD | 时延SD当前门限值 | UNINT | 0 | 2 | 4 | 1 | 1 | 1 |  | 5000000 | 0-5000000
0x06000213 | 0x0A | rcOamDmFdCurrThresholdDS | 时延DS当前门限值 | UNINT | 0 | 2 | 4 | 1 | 1 | 1 |  | 5000000 | 0-5000000
0x06000213 | 0x0B | rcOamDmFdAverThreshold | 时延平均门限值 | UNINT | 0 | 2 | 4 | 1 | 1 | 1 |  | 5000000 | 0-5000000
0x06000213 | 0x0C | rcOamDmFdAverThresholdSD | 时延SD平均门限值 | UNINT | 0 | 2 | 4 | 1 | 1 | 1 |  | 5000000 | 0-5000000
0x06000213 | 0x0D | rcOamDmFdAverThresholdDS | 时延DS平均门限值 | UNINT | 0 | 2 | 4 | 1 | 1 | 1 |  | 5000000 | 0-5000000
rcOamDmIfdvTable(表名）
0x06000214 | 0x01 | rcOamMdIndex | md索引 | UNINT | 2 | 2 | 4 | 0 | 0 | 0 |  |  | 1-4294967295
0x06000214 | 0x02 | rcOamMaIndex | ma索引 | UNINT | 2 | 2 | 4 | 0 | 0 | 0 |  |  | 1-4294967295
0x06000214 | 0x03 | rcOamMepId | mep id | UNINT | 2 | 2 | 4 | 0 | 0 | 0 |  |  | 1-8191
0x06000214 | 0x04 | rcOamDmIfdvRmepId | 目的mep id | UNINT | 0 | 2 | 4 | 0 | 1 | 1 |  |  | 1-8191
0x06000214 | 0x05 | rcOamDmIfdvDestMac | 目的mac | MACADDRESS | 0 | 2 | 6 | 0 | 1 | 1 |  |  | 单播mac
0x06000214 | 0x06 | rcOamDmIfdvDestIsMac | 表示目的为mac | UNINT | 0 | 2 | 4 | 0 | 1 | 1 |  |  | true(1) false(2)
0x06000214 | 0x07 | rcOamDmIfdvInterval | 发包间隔 | UNINT | 0 | 2 | 4 | 0 | 1 | 1 |  | 1000ms | 20-60000ms
0x06000214 | 0x08 | rcOamDmIfdvCurrThreshold | 抖动当前门限值 | UNINT | 0 | 2 | 4 | 1 | 1 | 1 |  | 10000000 | 0-10000000
0x06000214 | 0x09 | rcOamDmIfdvCurrThresholdSD | 抖动SD当前门限值 | UNINT | 0 | 2 | 4 | 1 | 1 | 1 |  | 10000000 | 0-10000000
0x06000214 | 0x0A | rcOamDmIfdvCurrThresholdDS | 抖动DS当前门限值 | UNINT | 0 | 2 | 4 | 1 | 1 | 1 |  | 10000000 | 0-10000000
0x06000214 | 0x0B | rcOamDmIfdvAverThreshold | 抖动平均门限值 | UNINT | 0 | 2 | 4 | 1 | 1 | 1 |  | 10000000 | 0-10000000
0x06000214 | 0x0C | rcOamDmIfdvAverThresholdSD | 抖动SD平均门限值 | UNINT | 0 | 2 | 4 | 1 | 1 | 1 |  | 10000000 | 0-10000000
0x06000214 | 0x0D | rcOamDmIfdvAverThresholdDS | 抖动DS平均门限值 | UNINT | 0 | 2 | 4 | 1 | 1 | 1 |  | 10000000 | 0-10000000
rcOamLmLatestStatTable(表名）
0x06000215 | 0x01 | rcOamMdIndex | md索引 | UNINT | 2 | 2 | 4 | 0 | 0 | 0 |  |  | 1-4294967295
0x06000215 | 0x02 | rcOamMaIndex | ma索引 | UNINT | 2 | 2 | 4 | 0 | 0 | 0 |  |  | 1-4294967295
0x06000215 | 0x03 | rcOamMepId | mep id | UNINT | 2 | 2 | 4 | 0 | 0 | 0 |  |  | 1-8191
0x06000215 | 0x04 | rcOamLmLatestStatPktTxNum | 测试的发送个数 | UNINT | 0 | 2 | 4 | 0 | 0 | 1
0x06000215 | 0x05 | rcOamLmLatestStatPktNumSD | SD方向成功测试的个数 | UNINT | 0 | 2 | 4 | 0 | 0 | 1
0x06000215 | 0x06 | rcOamLmLatestStatPktNumDS | DS方向成功测试的个数 | UNINT | 0 | 2 | 4 | 0 | 0 | 1
0x06000215 | 0x07 | rcOamLmLatestStatMinSD | SD方向丢包最小值 | UNINT | 0 | 2 | 4 | 0 | 0 | 1
0x06000215 | 0x08 | rcOamLmLatestStatMinDS | DS方向丢包最小值 | UNINT | 0 | 2 | 4 | 0 | 0 | 1
0x06000215 | 0x09 | rcOamLmLatestStatMaxSD | SD方向丢包最大值 | UNINT | 0 | 2 | 4 | 0 | 0 | 1
0x06000215 | 0x0A | rcOamLmLatestStatMaxDS | DS方向丢包最大值 | UNINT | 0 | 2 | 4 | 0 | 0 | 1
0x06000215 | 0x0B | rcOamLmLatestStatSumSD | SD方向丢包累加和 | UNINT | 0 | 2 | 4 | 0 | 0 | 1
0x06000215 | 0x0C | rcOamLmLatestStatSumDS | DS方向丢包累加和 | UNINT | 0 | 2 | 4 | 0 | 0 | 1
0x06000215 | 0x0D | rcOamLmLatestStatLossRateSD | SD方向丢包率 | UNINT | 0 | 2 | 4 | 0 | 0 | 1
0x06000215 | 0x0E | rcOamLmLatestStatLossRateDS | DS方向丢包率 | UNINT | 0 | 2 | 4 | 0 | 0 | 1
rcOamLmStatTable(表名）
0x06000216 | 0x01 | rcOamMdIndex | md索引 | UNINT | 2 | 2 | 4 | 0 | 0 | 0 |  |  | 1-4294967295
0x06000216 | 0x02 | rcOamMaIndex | ma索引 | UNINT | 2 | 2 | 4 | 0 | 0 | 0 |  |  | 1-4294967295
0x06000216 | 0x03 | rcOamMepId | mep id | UNINT | 2 | 2 | 4 | 0 | 0 | 0 |  |  | 1-8191
0x06000216 | 0x04 | rcOamLmStatPktTxNum | 测试的发送个数 | UNINT | 0 | 2 | 4 | 0 | 0 | 1
0x06000216 | 0x05 | rcOamLmStatPktNumSD | SD方向成功测试的个数 | UNINT | 0 | 2 | 4 | 0 | 0 | 1
0x06000216 | 0x06 | rcOamLmStatPktNumDS | DS方向成功测试的个数 | UNINT | 0 | 2 | 4 | 0 | 0 | 1
0x06000216 | 0x07 | rcOamLmStatMinSD | SD方向丢包最小值 | UNINT | 0 | 2 | 4 | 0 | 0 | 1
0x06000216 | 0x08 | rcOamLmStatMinDS | DS方向丢包最小值 | UNINT | 0 | 2 | 4 | 0 | 0 | 1
0x06000216 | 0x09 | rcOamLmStatMaxSD | SD方向丢包最大值 | UNINT | 0 | 2 | 4 | 0 | 0 | 1
0x06000216 | 0x0A | rcOamLmStatMaxDS | DS方向丢包最大值 | UNINT | 0 | 2 | 4 | 0 | 0 | 1
0x06000216 | 0x0B | rcOamLmStatSumSD | SD方向丢包累加和 | UNINT | 0 | 2 | 4 | 0 | 0 | 1
0x06000216 | 0x0C | rcOamLmStatSumDS | DS方向丢包累加和 | UNINT | 0 | 2 | 4 | 0 | 0 | 1
0x06000216 | 0x0D | rcOamLmStatLossRateSD | SD方向丢包率 | UNINT | 0 | 2 | 4 | 0 | 0 | 1
0x06000216 | 0x0E | rcOamLmStatLossRateDS | DS方向丢包率 | UNINT | 0 | 2 | 4 | 0 | 0 | 1
rcOamLmSdLatestStatTable(表名）
0x06000217 | 0x01 | rcOamMdIndex | md索引 | UNINT | 2 | 2 | 4 | 0 | 0 | 0 |  |  | 1-4294967295
0x06000217 | 0x02 | rcOamMaIndex | ma索引 | UNINT | 2 | 2 | 4 | 0 | 0 | 0 |  |  | 1-4294967295
0x06000217 | 0x03 | rcOamMepId | mep id | UNINT | 1 | 2 | 4 | 0 | 0 | 0 |  |  | 1-8191
0x06000217 | 0x04 | rcOamLmSdLatestStatPktTxNum | 测试的发送个数 | UNINT | 0 | 2 | 4 | 0 | 0 | 1
0x06000217 | 0x05 | rcOamLmSdLatestStatPktNumSD | SD方向成功测试的个数 | UNINT | 0 | 2 | 4 | 0 | 0 | 1
0x06000217 | 0x06 | rcOamLmSdLatestStatPktNumDS | DS方向成功测试的个数 | UNINT | 0 | 2 | 4 | 0 | 0 | 1
0x06000217 | 0x07 | rcOamLmSdLatestStatMinSD | SD方向丢包最小值 | UNINT | 0 | 2 | 4 | 0 | 0 | 1
0x06000217 | 0x08 | rcOamLmSdLatestStatMinDS | DS方向丢包最小值 | UNINT | 0 | 2 | 4 | 0 | 0 | 1
0x06000217 | 0x09 | rcOamLmSdLatestStatMaxSD | SD方向丢包最大值 | UNINT | 0 | 2 | 4 | 0 | 0 | 1
0x06000217 | 0x0A | rcOamLmSdLatestStatMaxDS | DS方向丢包最大值 | UNINT | 0 | 2 | 4 | 0 | 0 | 1
0x06000217 | 0x0B | rcOamLmSdLatestStatSumSD | SD方向丢包累加和 | UNINT | 0 | 2 | 4 | 0 | 0 | 1
0x06000217 | 0x0C | rcOamLmSdLatestStatSumDS | DS方向丢包累加和 | UNINT | 0 | 2 | 4 | 0 | 0 | 1
0x06000217 | 0x0D | rcOamLmSdLatestStatLossRateSD | SD方向丢包率 | UNINT | 0 | 2 | 4 | 0 | 0 | 1
0x06000217 | 0x0E | rcOamLmSdLatestStatLossRateDS | DS方向丢包率 | UNINT | 0 | 2 | 4 | 0 | 0 | 1
rcOamLmSdStatTable(表名）
0x06000218 | 0x01 | rcOamMdIndex | md索引 | UNINT | 2 | 2 | 4 | 0 | 0 | 0 |  |  | 1-4294967295
0x06000218 | 0x02 | rcOamMaIndex | ma索引 | UNINT | 2 | 2 | 4 | 0 | 0 | 0 |  |  | 1-4294967295
0x06000218 | 0x03 | rcOamMepId | mep id | UNINT | 2 | 2 | 4 | 0 | 0 | 0 |  |  | 1-8191
0x06000218 | 0x04 | rcOamLmSdStatPktTxNum | 测试的发送个数 | UNINT | 0 | 2 | 4 | 0 | 0 | 1
0x06000218 | 0x05 | rcOamLmSdStatPktNumSD | SD方向成功测试的个数 | UNINT | 0 | 2 | 4 | 0 | 0 | 1
0x06000218 | 0x06 | rcOamLmSdStatPktNumDS | DS方向成功测试的个数 | UNINT | 0 | 2 | 4 | 0 | 0 | 1
0x06000218 | 0x07 | rcOamLmSdStatMinSD | SD方向丢包最小值 | UNINT | 0 | 2 | 4 | 0 | 0 | 1
0x06000218 | 0x08 | rcOamLmSdStatMinDS | DS方向丢包最小值 | UNINT | 0 | 2 | 4 | 0 | 0 | 1
0x06000218 | 0x09 | rcOamLmSdStatMaxSD | SD方向丢包最大值 | UNINT | 0 | 2 | 4 | 0 | 0 | 1
0x06000218 | 0x0A | rcOamLmSdStatMaxDS | DS方向丢包最大值 | UNINT | 0 | 2 | 4 | 0 | 0 | 1
0x06000218 | 0x0B | rcOamLmSdStatSumSD | SD方向丢包累加和 | UNINT | 0 | 2 | 4 | 0 | 0 | 1
0x06000218 | 0x0C | rcOamLmSdStatSumDS | DS方向丢包累加和 | UNINT | 0 | 2 | 4 | 0 | 0 | 1
0x06000218 | 0x0D | rcOamLmSdStatLossRateSD | SD方向丢包率 | UNINT | 0 | 2 | 4 | 0 | 0 | 1
0x06000218 | 0x0E | rcOamLmSdStatLossRateDS | DS方向丢包率 | UNINT | 0 | 2 | 4 | 0 | 0 | 1
0x06000218 | 0x0F | rcOamLmSdStatBadSecondsSD | SD方向坏秒个数 | UNINT | 0 | 2 | 4 | 0 | 0 | 1
0x06000218 | 0x10 | rcOamLmSdStatBadSecondsDS | DS方向坏秒个数 | UNINT | 0 | 2 | 4 | 0 | 0 | 1
0x06000218 | 0x11 | rcOamLmSdStatGoodSecondsSD | SD方向好秒个数 | UNINT | 0 | 2 | 4 | 0 | 0 | 1
0x06000218 | 0x12 | rcOamLmSdStatGoodSecondsDS | DS方向好秒个数 | UNINT | 0 | 2 | 4 | 0 | 0 | 1
rcOamDmFdLatestStatTable(表名）
0x06000219 | 0x01 | rcOamMdIndex | md索引 | UNINT | 2 | 2 | 4 | 0 | 0 | 0 |  |  | 1-4294967295
0x06000219 | 0x02 | rcOamMaIndex | ma索引 | UNINT | 2 | 2 | 4 | 0 | 0 | 0 |  |  | 1-4294967295
0x06000219 | 0x03 | rcOamMepId | mep id | UNINT | 2 | 2 | 4 | 0 | 0 | 0 |  |  | 1-8191
0x06000219 | 0x04 | rcOamDmFdLatestStatPktTxNum | 测试的发送个数 | UNINT | 0 | 2 | 4 | 0 | 0 | 1
0x06000219 | 0x05 | rcOamDmFdLatestStatPktNum | 往返成功测试的个数 | UNINT | 0 | 2 | 4 | 0 | 0 | 1
0x06000219 | 0x06 | rcOamDmFdLatestStatPktNumSD | SD方向成功测试的个数 | UNINT | 0 | 2 | 4 | 0 | 0 | 1
0x06000219 | 0x07 | rcOamDmFdLatestStatPktNumDS | DS方向成功测试的个数 | UNINT | 0 | 2 | 4 | 0 | 0 | 1
0x06000219 | 0x08 | rcOamDmFdLatestStatSum | 往返时延累加和 | UNINT | 0 | 2 | 4 | 0 | 0 | 1
0x06000219 | 0x09 | rcOamDmFdLatestStatSumSD | SD方向时延累加和 | UNINT | 0 | 2 | 4 | 0 | 0 | 1
0x06000219 | 0x0A | rcOamDmFdLatestStatSumDS | DS方向时延累加和 | UNINT | 0 | 2 | 4 | 0 | 0 | 1
0x06000219 | 0x0B | rcOamDmFdLatestStatMin | 往返时延最小值 | UNINT | 0 | 2 | 4 | 0 | 0 | 1
0x06000219 | 0x0C | rcOamDmFdLatestStatMinSD | SD方向时延最小值 | UNINT | 0 | 2 | 4 | 0 | 0 | 1
0x06000219 | 0x0D | rcOamDmFdLatestStatMinDS | DS方向时延最小值 | UNINT | 0 | 2 | 4 | 0 | 0 | 1
0x06000219 | 0x0E | rcOamDmFdLatestStatMax | 往返时延最大值 | UNINT | 0 | 2 | 4 | 0 | 0 | 1
0x06000219 | 0x0F | rcOamDmFdLatestStatMaxSD | SD方向时延最大值 | UNINT | 0 | 2 | 4 | 0 | 0 | 1
0x06000219 | 0x10 | rcOamDmFdLatestStatMaxDS | DS方向时延最大值 | UNINT | 0 | 2 | 4 | 0 | 0 | 1
rcOamDmFdStatTable(表名）
0x0600021A | 0x01 | rcOamMdIndex | md索引 | UNINT | 2 | 2 | 4 | 0 | 0 | 0 |  |  | 1-4294967295
0x0600021A | 0x02 | rcOamMaIndex | ma索引 | UNINT | 2 | 2 | 4 | 0 | 0 | 0 |  |  | 1-4294967295
0x0600021A | 0x03 | rcOamMepId | mep id | UNINT | 2 | 2 | 4 | 0 | 0 | 0 |  |  | 1-8191
0x0600021A | 0x04 | rcOamDmFdStatPktTxNum | 测试的发送个数 | UNINT | 0 | 2 | 4 | 0 | 0 | 1
0x0600021A | 0x05 | rcOamDmFdStatPktNum | 往返成功测试的个数 | UNINT | 0 | 2 | 4 | 0 | 0 | 1
0x0600021A | 0x06 | rcOamDmFdStatPktNumSD | SD方向成功测试的个数 | UNINT | 0 | 2 | 4 | 0 | 0 | 1
0x0600021A | 0x07 | rcOamDmFdStatPktNumDS | DS方向成功测试的个数 | UNINT | 0 | 2 | 4 | 0 | 0 | 1
0x0600021A | 0x08 | rcOamDmFdStatSum | 往返时延累加和 | UNINT | 0 | 2 | 4 | 0 | 0 | 1
0x0600021A | 0x09 | rcOamDmFdStatSumSD | SD方向时延累加和 | UNINT | 0 | 2 | 4 | 0 | 0 | 1
0x0600021A | 0x0A | rcOamDmFdStatSumDS | DS方向时延累加和 | UNINT | 0 | 2 | 4 | 0 | 0 | 1
0x0600021A | 0x0B | rcOamDmFdStatSum2L | 往返时延平方和 | UNINT | 0 | 2 | 4 | 0 | 0 | 1
0x0600021A | 0x0C | rcOamDmFdStatSum2LSD | SD方向时延平方和 | UNINT | 0 | 2 | 4 | 0 | 0 | 1
0x0600021A | 0x0D | rcOamDmFdStatSum2LDS | DS方向时延平方和 | UNINT | 0 | 2 | 4 | 0 | 0 | 1
0x0600021A | 0x0E | rcOamDmFdStatSum2H | 往返时延平方和，latest不使用 | UNINT | 0 | 2 | 4 | 0 | 0 | 1
0x0600021A | 0x0F | rcOamDmFdStatSum2HSD | SD方向时延平方和，latest不使用 | UNINT | 0 | 2 | 4 | 0 | 0 | 1
0x0600021A | 0x10 | rcOamDmFdStatSum2HDS | DS方向时延平方和，latest不使用 | UNINT | 0 | 2 | 4 | 0 | 0 | 1
0x0600021A | 0x11 | rcOamDmFdStatMin | 往返时延最小值 | UNINT | 0 | 2 | 4 | 0 | 0 | 1
0x0600021A | 0x12 | rcOamDmFdStatMinSD | SD方向时延最小值 | UNINT | 0 | 2 | 4 | 0 | 0 | 1
0x0600021A | 0x13 | rcOamDmFdStatMinDS | DS方向时延最小值 | UNINT | 0 | 2 | 4 | 0 | 0 | 1
0x0600021A | 0x14 | rcOamDmFdStatMax | 往返时延最大值 | UNINT | 0 | 2 | 4 | 0 | 0 | 1
0x0600021A | 0x15 | rcOamDmFdStatMaxSD | SD方向时延最大值 | UNINT | 0 | 2 | 4 | 0 | 0 | 1
0x0600021A | 0x16 | rcOamDmFdStatMaxDS | DS方向时延最大值 | UNINT | 0 | 2 | 4 | 0 | 0 | 1
rcOamDmIfdvLatestStatTable(表名）
0x0600021B | 0x01 | rcOamMdIndex | md索引 | UNINT | 2 | 2 | 4 | 0 | 0 | 0 |  |  | 1-4294967295
0x0600021B | 0x02 | rcOamMaIndex | ma索引 | UNINT | 2 | 2 | 4 | 0 | 0 | 0 |  |  | 1-4294967295
0x0600021B | 0x03 | rcOamMepId | mep id | UNINT | 2 | 2 | 4 | 0 | 0 | 0 |  |  | 1-8191
0x0600021B | 0x04 | rcOamDmFdLatestStatPktTxNum | 测试的发送个数 | UNINT | 0 | 2 | 4 | 0 | 0 | 1
0x0600021B | 0x05 | rcOamDmFdLatestStatPktNum | 往返成功测试的个数 | UNINT | 0 | 2 | 4 | 0 | 0 | 1
0x0600021B | 0x06 | rcOamDmFdLatestStatPktNumSD | SD方向成功测试的个数 | UNINT | 0 | 2 | 4 | 0 | 0 | 1
0x0600021B | 0x07 | rcOamDmFdLatestStatPktNumDS | DS方向成功测试的个数 | UNINT | 0 | 2 | 4 | 0 | 0 | 1
0x0600021B | 0x08 | rcOamDmFdLatestStatSumJitter | 往返抖动累加和 | UNINT | 0 | 2 | 4 | 0 | 0 | 1
0x0600021B | 0x09 | rcOamDmFdLatestStatSumJitterSD | SD方向抖动累加和 | UNINT | 0 | 2 | 4 | 0 | 0 | 1
0x0600021B | 0x0A | rcOamDmFdLatestStatSumJitterDS | DS方向抖动累加和 | UNINT | 0 | 2 | 4 | 0 | 0 | 1
rcOamDmIfdvStatTable(表名）
0x0600021C | 0x01 | rcOamMdIndex | md索引 | UNINT | 2 | 2 | 4 | 0 | 0 | 0 |  |  | 1-4294967295
0x0600021C | 0x02 | rcOamMaIndex | ma索引 | UNINT | 2 | 2 | 4 | 0 | 0 | 0 |  |  | 1-4294967295
0x0600021C | 0x03 | rcOamMepId | mep id | UNINT | 2 | 2 | 4 | 0 | 0 | 0 |  |  | 1-8191
0x0600021C | 0x04 | rcOamDmFdStatPktTxNum | 测试的发送个数 | UNINT | 0 | 2 | 4 | 0 | 0 | 1
0x0600021C | 0x05 | rcOamDmFdStatPktNum | 往返成功测试的个数 | UNINT | 0 | 2 | 4 | 0 | 0 | 1
0x0600021C | 0x06 | rcOamDmFdStatPktNumSD | SD方向成功测试的个数 | UNINT | 0 | 2 | 4 | 0 | 0 | 1
0x0600021C | 0x07 | rcOamDmFdStatPktNumDS | DS方向成功测试的个数 | UNINT | 0 | 2 | 4 | 0 | 0 | 1
0x0600021C | 0x08 | rcOamDmFdStatSumJitter | 往返抖动累加和 | UNINT | 0 | 2 | 4 | 0 | 0 | 1
0x0600021C | 0x09 | rcOamDmFdStatSumJitterSD | SD方向抖动累加和 | UNINT | 0 | 2 | 4 | 0 | 0 | 1
0x0600021C | 0x0A | rcOamDmFdStatSumJitterDS | DS方向抖动累加和 | UNINT | 0 | 2 | 4 | 0 | 0 | 1
rcOamErrorCcmTable(表名）
0x0600021D | 0x01 | rcOamMdIndex | md索引 | UNINT | 2 | 2 | 4 | 0 | 0 | 0 |  |  | 1-4294967295
0x0600021D | 0x02 | rcOamMaIndex | ma索引 | UNINT | 2 | 2 | 4 | 0 | 0 | 0 |  |  | 1-4294967295
0x0600021D | 0x03 | rcOamErrorCcmRMepId | error ccm mep id | UNINT | 1 | 2 | 4 | 0 | 0 | 0 |  |  | 1-8191
0x0600021D | 0x04 | rcOamErrorCcmIndex | error ccm index | UNINT | 1 | 2 | 4 | 0 | 0 | 0
0x0600021D | 0x05 | rcOamErrorCcmLevel | 错误ccm的md level | UNINT | 0 | 2 | 4 | 0 | 0 | 1 |  |  | 0-7
0x0600021D | 0x06 | rcOamErrorCcmVlan | 错误ccm的vlan | UNINT | 0 | 2 | 4 | 0 | 0 | 1
0x0600021D | 0x07 | rcOamErrorCcmRecvMdName | 错误ccm的md name | DISPLAYSTRING | 0 | 2 | 16 | 0 | 0 | 1
0x0600021D | 0x08 | rcOamErrorCcmMaid | 错误ccm的maid | DISPLAYSTRING | 0 | 2 | 44 | 0 | 0 | 1
0x0600021D | 0x09 | rcOamErrorCcmMacAddress | 错误ccm的源mac地址 | MACADDRESS | 0 | 2 | 6 | 0 | 0 | 1
0x0600021D | 0x0A | rcOamErrorCcmErrorType | 错误ccm的错误类型 | UNINT | 0 | 2 | 4 | 0 | 0 | 1
0x0600021D | 0x0B | rcOamErrorCcmHoldTime | 错误ccm的holetime | UNINT | 0 | 2 | 4 | 0 | 0 | 1
0x0600021D | 0x0C | rcOamErrorCcmY1731ErrorType | y.1731格式的错误类型 | UNINT | 0 | 2 | 4 | 0 | 0 | 1 |  |  | dNONE(0) dUNL(1) dMMG(2) dUNP(3) dUNM(4) dUNPr(5) dLOC(6) dRDI(7)
rcOamErrorCcmClearTable(表名）
0x0600021E | 0x01 | rcOamMdIndex | md索引 | UNINT | 2 | 2 | 4 | 0 | 0 | 0 |  |  | 1-4294967295
0x0600021E | 0x02 | rcOamMaIndex | ma索引 | UNINT | 2 | 2 | 4 | 0 | 0 | 0 |  |  | 1-4294967295
0x0600021E | 0x03 | rcOamErrorCcmRMepId | error ccm mep id | UNINT | 2 | 2 | 4 | 0 | 0 | 0 |  |  | 1-8191
0x0600021E | 0x04 | rcOamErrorCcmIndex | error ccm index | UNINT | 2 | 2 | 4 | 0 | 0 | 0
0x0600021E | 0x05 | rcOamErrorCcmClear | 清除cc数据库中的错误ccm | UNINT | 0 | 2 | 4 | 1 | 0 | 0 |  |  | clear(1)
rcOamAisLckSrcTable(表名）
0x0600021F | 0x01 | rcOamMdIndex | md索引 | UNINT | 2 | 2 | 4 | 0 | 0 | 0 |  |  | 1-4294967295
0x0600021F | 0x02 | rcOamMaIndex | ma索引 | UNINT | 2 | 2 | 4 | 0 | 0 | 0 |  |  | 1-4294967295
0x0600021F | 0x03 | rcOamAisLckSrcMac | ais或lck的源mac | MACADDRESS | 1 | 2 | 6 | 0 | 0 | 0
0x0600021F | 0x04 | rcOamAisLckSrcType | 源信息类型 | UNINT | 1 | 2 | 4 | 0 | 0 | 0 |  |  | ais(1) lck(2)
0x0600021F | 0x05 | rcOamAisLckSrcPeriod | ais或lck的周期 | UNINT | 0 | 2 | 4 | 0 | 0 | 1 |  |  | period_1s(1) period_60s(60)
0x0600021F | 0x06 | rcOamAisLckSrcTime | 最近一次接收ais或lck源信息的时间 | UNINT | 0 | 2 | 4 | 0 | 0 | 1
0x0600021F | 0x07 | rcOamAisLckSrcInPkts | ais或lck接收报文统计 | UNINT | 0 | 2 | 4 | 0 | 0 | 1
以下为LinkOAM
dot3OamTable（表名）
0x06000230 | 0x01 | portIndex | 端口号 | UNINT | 2 | 2 | 4 | 0 | 1 | 1
0x06000230 | 0x02 | dot3OamAdminState | OAM使能状态 | UNINT | 0 | 2 | 4 | 1 | 0 | 1 |  | disable(2) | enable(1) disable(2)
0x06000230 | 0x03 | dot3OamOperStatus | OAM运行状态 | UNINT | 0 | 2 | 4 | 0 | 0 | 1 |  |  | disabled(1) linkFault(2) passiveWait(3) activeSendLocal(4) sendLocalAndRemote(5) sendLocalAndRemoteOk(6) oamPeeringLocallyRejected(7) oamPeeringRemotelyRejected(8) operational(9) nonOperHalfDuplex(10)
0x06000230 | 0x04 | dot3OamMode | OAM工作模式 | UNINT | 0 | 2 | 4 | 1 | 0 | 1 |  | passive(1) | passive(1) active(2)
0x06000230 | 0x05 | dot3OamMaxOamPduSize | 最大OAMPDU帧长度 | UNINT | 0 | 2 | 4 | 0 | 0 | 1 |  | 1518 | 64..1518
0x06000230 | 0x06 | dot3OamConfigRevision | OAM 配置版本 | UNINT | 0 | 2 | 4 | 0 | 0 | 1 |  |  | 0..65535
0x06000230 | 0x07 | dot3OamFunctionsSupported | OAM 支持的功能 | UNINT | 0 | 2 | 4 | 0 | 0 | 1 |  |  | unidirectionalSupport(0) loopbackSupport(1) eventSupport(2) variableSupport(3)
dot3OamPeerTable(表名)
0x06000231 | 0x01 | portIndex | 端口号 | UNINT | 2 | 2 | 4 | 0 | 1 | 1
0x06000231 | 0x02 | dot3OamPeerMacAddress | 对端 MAC地址 | MAC | 0 | 2 | 6 | 0 | 0 | 1
0x06000231 | 0x03 | dot3OamPeerVendorOui | 对端厂商OUI | OCTSTRING | 0 | 2 | 7 | 0 | 0 | 1 |  |  |  | 字符串形式保存，包括结束符
0x06000231 | 0x04 | dot3OamPeerVendorInfo | 对端厂商信息 | UNINT | 0 | 2 | 4 | 0 | 0 | 1 |  | 0
0x06000231 | 0x05 | dot3OamPeerMode | 对端OAM工作模式 | UNINT | 0 | 2 | 4 | 0 | 0 | 1 |  |  | passive(1) active(2) unknown(3)
0x06000231 | 0x06 | dot3OamPeerMaxOamPduSize | 对端最大OAMPDU帧长度 | UNINT | 0 | 2 | 4 | 0 | 0 | 1 |  | 0 | (0¦ 64..1518)
0x06000231 | 0x07 | dot3OamPeerConfigRevision | 对端OAM配置版本 | UNINT | 0 | 2 | 4 | 0 | 0 | 1 |  | 0 | 0..65535
0x06000231 | 0x08 | dot3OamPeerFunctionsSupported | 对端OAM 支持的功能 | UNINT | 0 | 2 | 4 | 0 | 0 | 1 |  |  | unidirectionalSupport(0) loopbackSupport(1) eventSupport(2) variableSupport(3)
dot3OamStatsTable(表名)
0x06000232 | 0x01 | portIndex | 端口号 | UNINT | 2 | 2 | 4 | 0 | 1 | 1
0x06000232 | 0x02 | dot3OamInformationTx | 发送的OAM信息帧数 | UNINT | 0 | 2 | 4 | 0 | 0 | 1
0x06000232 | 0x03 | dot3OamInformationRx | 接收的OAM信息帧数 | UNINT | 0 | 2 | 4 | 0 | 0 | 1
0x06000232 | 0x04 | dot3OamUniqueEventNotificationTx | 发送的事件通知帧数目 | UNINT | 0 | 2 | 4 | 0 | 0 | 1
0x06000232 | 0x05 | dot3OamUniqueEventNotificationRx | 接收的事件通知帧数目 | UNINT | 0 | 2 | 4 | 0 | 0 | 1
0x06000232 | 0x06 | dot3OamDuplicateEventNotificationTx | 发送的重复事件通知帧数目 | UNINT | 0 | 2 | 4 | 0 | 0 | 1
0x06000232 | 0x07 | dot3OamDuplicateEventNotificationRx | 接收的重复事件通知帧数目 | UNINT | 0 | 2 | 4 | 0 | 0 | 1
0x06000232 | 0x08 | dot3OamLoopbackControlTx | 发送的OAM环回控制帧数 | UNINT | 0 | 2 | 4 | 0 | 0 | 1
0x06000232 | 0x09 | dot3OamLoopbackControlRx | 接收的OAM环回控制帧数 | UNINT | 0 | 2 | 4 | 0 | 0 | 1
0x06000232 | 0x0A | dot3OamVariableRequestTx | 发送的OAM变量请求帧数 | UNINT | 0 | 2 | 4 | 0 | 0 | 1
0x06000232 | 0x0B | dot3OamVariableRequestRx | 接收的OAM变量请求帧数 | UNINT | 0 | 2 | 4 | 0 | 0 | 1
0x06000232 | 0x0C | dot3OamVariableResponseTx | 发送的OAM变量应答帧数 | UNINT | 0 | 2 | 4 | 0 | 0 | 1
0x06000232 | 0x0D | dot3OamVariableResponseRx | 接收的OAM变量应答帧数 | UNINT | 0 | 2 | 4 | 0 | 0 | 1
0x06000232 | 0x0E | dot3OamOrgSpecificTx | 发送的OAM组织特有帧数 | UNINT | 0 | 2 | 4 | 0 | 0 | 1
0x06000232 | 0x0F | dot3OamOrgSpecificRx | 接收的OAM组织特有帧数 | UNINT | 0 | 2 | 4 | 0 | 0 | 1
0x06000232 | 0x10 | dot3OamUnsupportedCodesTx | 发送的CODE类型不支持的OAM帧数 | UNINT | 0 | 2 | 4 | 0 | 0 | 1
0x06000232 | 0x11 | dot3OamUnsupportedCodesRx | 接收的CODE类型不支持的OAM帧数 | UNINT | 0 | 2 | 4 | 0 | 0 | 1
0x06000232 | 0x12 | dot3OamFramesLostDueToOam | 被OAM复用器丢弃的帧 | UNINT | 0 | 2 | 4 | 0 | 0 | 1
0x06000232 | 0x13 | dot3OamStatisticsClear | 清除统计信息 | UNINT | 0 | 2 | 4 | 1 | 0 | 1 |  | 1 |  | "clear oam statistics"，置1表示执行该命令。命令节点，无需配置保存。
raisecomOamRescaleTable(表名，全局表)
0x06000233 | 0x02 | raisecomOamSendPeriod | 发送周期 | UNINT | 0 | 2 | 4 | 1 | 0 | 1 |  |  | 0..100 | "oam send-period <1-100>"，值为0表示执行"no oam send-period"命令，要求Interval * 3 > Timeout * 10
0x06000233 | 0x03 | raisecomOamLinkTimeout | 链路超时时间 | UNINT | 0 | 2 | 4 | 1 | 0 | 1 |  |  | 0..50 | "oam timeout <1-50>"，值为0表示执行"no oam timeout"命令，要求Interval * 3 > Timeout * 10
raisecomOamRemoteMgtTable(表名) | [13 empty] | 用于获取对端OAM状态
0x06000234 | 0x01 | portIndex | 端口号 | UNINT | 2 | 2 | 4 | 0 | 1 | 1
0x06000234 | 0x02 | raisecomOamRemoteMgtBranch | Mib支 | UNINT | 0 | 2 | 4 | 1 | 0 | 1 | F0 |  | attribute(3) package(4) object(7) | 贺瑞莲：该值只能填写attribute(3)
0x06000234 | 0x03 | raisecomOamRemoteMgtLeaf | Mib叶 | UNINT | 0 | 2 | 4 | 1 | 0 | 1 | F0 |  | 1..65535
0x06000234 | 0x04 | raisecomOamRemoteMgtValue | Mib值 | OCTSTRING | 0 | 2 | 4 | 0 | 0 | 1 |  |  |  | Mib支、Mib叶、Mib管理状态(只能下发get(2))共同标明查询对象，该表项是查询的返回值。该返回值包含多个属性，具体解析方式请再联系：王伟（分机：8312）
0x06000234 | 0x5 | raisecomOamRemoteMgtStatus | Mib管理状态 | UNINT | 0 | 2 | 4 | 1 | 0 | 1 | F0 | get(2) | ok(0) wait(1) get(2) | 0：Ok 1：Wait 2：get 0表示获取成功。 1表示设备正在通过OAM获取对端值，因此raisecomOamRemoteMgtBranch和raisecomOamRemoteMgtLeaf不可写，获取完后自动变回0。 只能设置该MIB值为2，表示执行远端获取。设备将获取当前branch/leaf下的对端MIB值；设置该MIB为2后，该MIB值立即变成1，进入正在获取wait状态。
dot3OamLoopbackTable(表名)
0x06000235 | 0x01 | portIndex | 端口号 | UNINT | 2 | 2 | 4 | 0 | 1 | 1
0x06000235 | 0x02 | dot3OamLoopbackStatus | OAM环回状态 | UNINT | 0 | 2 | 4 | 1 | 0 | 1 |  |  | noLoopback(1) initiatingLoopback(2) remoteLoopback(3) terminatingLoopback(4) localLoopback(5) unknown (6) | 设置环回，下发initiatingLoopback(2) 取消还回，下发terminatingLoopback(4)
0x06000235 | 0x03 | dot3OamLoopbackIgnoreRx | 忽略收到的OAM环回命令 | UNINT | 0 | 2 | 4 | 1 | 0 | 1 |  |  | ignore(1) process(2)
raisecomOamTimeoutTable(表名)
0x06000236 | 0x01 | portIndex | 端口号 | UNINT | 2 | 2 | 4 | 0 | 1 | 1
0x06000236 | 0x02 | raisecomOamLoopbackTimeout | 超时时间 | UNINT | 0 | 2 | 4 | 1 | 0 | 1 |  | 3 | 1..10（秒）
0x06000236 | 0x03 | raisecomOamLoopbackRetryTimes | 重试次数 | UNINT | 0 | 2 | 4 | 1 | 0 | 1 |  | 2 | 0..10
dot3OamEventConfigTable(表名)
0x06000237 | 0x01 | portIndex | 端口号 | UNINT | 2 | 2 | 4 | 0 | 1 | 1
0x06000237 | 0x02 | dot3OamErrSymPeriodWindowLo | 错误符号周期窗口低位 | UNINT | 0 | 2 | 4 | 1 | 0 | 1 | 0xF0 | 10 | 10..600
0x06000237 | 0x03 | dot3OamErrSymPeriodThresholdLo | 错误符号周期门限低位 | UNINT | 0 | 2 | 4 | 1 | 0 | 1 | 0xF0 | 1 | 1..65535
0x06000237 | 0x04 | dot3OamErrSymPeriodEvNotifEnable | 错误符号周期通知使能 | UNINT | 0 | 2 | 4 | 1 | 0 | 1 |  |  | enable(1) disable(2)
0x06000237 | 0x05 | dot3OamErrFramePeriodWindow | 错误帧周期窗口 | UNINT | 0 | 2 | 4 | 1 | 0 | 1 | 0xF1 | 10 | 1..600
0x06000237 | 0x06 | dot3OamErrFramePeriodThreshold | 错误帧周期门限 | UNINT | 0 | 2 | 4 | 1 | 0 | 1 | 0xF1 | 1 | 1..65535
0x06000237 | 0x07 | dot3OamErrFramePeriodEvNotifEnable | 错误帧周期通知使能 | UNINT | 0 | 2 | 4 | 1 | 0 | 1 |  |  | enable(1) disable(2)
0x06000237 | 0x08 | dot3OamErrFrameWindow | 错误帧窗口 | UNINT | 0 | 2 | 4 | 1 | 0 | 1 | 0xF2 | 10 | 10..600
0x06000237 | 0x09 | dot3OamErrFrameThreshold | 错误帧门限 | UNINT | 0 | 2 | 4 | 1 | 0 | 1 | 0xF2 | 1 | 1..65535
0x06000237 | 0x0A | dot3OamErrFrameEvNotifEnable | 错误帧通知使能 | UNINT | 0 | 2 | 4 | 1 | 0 | 1 |  |  | enable(1) disable(2)
0x06000237 | 0x0B | dot3OamErrFrameSecsSummaryWindow | 错误帧秒窗口 | UNINT | 0 | 2 | 4 | 1 | 0 | 1 | 0xF3 | 600 | 100..9000
0x06000237 | 0x0C | dot3OamErrFrameSecsSummaryThreshold | 错误帧秒门限 | UNINT | 0 | 2 | 4 | 1 | 0 | 1 | 0xF3 | 1 | 1..65535 | 值域，Mib编程说明和代码中命令行不符，暂时以命令行为准
0x06000237 | 0x0D | dot3OamErrFrameSecsEvNotifEnable | 错误帧秒通知使能 | UNINT | 0 | 2 | 4 | 1 | 0 | 1 |  |  | enable(1) disable(2)
0x06000237 | 0x0E | dot3OamDyingGaspEnable | Dying Gasp使能 | UNINT | 0 | 2 | 4 | 1 | 0 | 1 |  |  | enable(1) disable(2)
0x06000237 | 0x0F | dot3OamCriticalEventEnable | Critical Event使能 | UNINT | 0 | 2 | 4 | 1 | 0 | 1 |  |  | enable(1) disable(2)
raisecomOamTrapTable(表名)
0x06000238 | 0x01 | portIndex | 端口号 | UNINT | 2 | 2 | 4 | 0 | 1 | 1
0x06000238 | 0x02 | raisecomOamEventTrapEnable | 告警使能 | UNINT | 0 | 2 | 4 | 1 | 0 | 1 |  |  | enable(1) disable(2)
0x06000238 | 0x03 | raisecomOamPeerEventTrapEnable | 对端告警使能 | UNINT | 0 | 2 | 4 | 1 | 0 | 1 |  |  | enable(1) disable(2)
0x06000238 | 0x04 | raisecomOamDiscoveryTrapTotal | OAM对端事件通知trap总数 | UNINT | 0 | 2 | 4 | 0 | 0 | 1
0x06000238 | 0x05 | raisecomOamDiscoveryTrapTimestamp | OAM发现trap时间戳 | UNINT | 0 | 2 | 4 | 0 | 0 | 1 |  |  | TimeStamp
0x06000238 | 0x06 | raisecomOamLostTrapTotal | OAM对端丢失trap总数 | UNINT | 0 | 2 | 4 | 0 | 0 | 1
0x06000238 | 0x07 | raisecomOamLostTrapTimestamp | OAM对端丢失trap时间戳 | UNINT | 0 | 2 | 4 | 0 | 0 | 1 |  |  | TimeStamp
dot3OamEventLogTable(表名)
0x06000239 | 0x01 | portIndex | 端口号 | UNINT | 2 | 2 | 4 | 0 | 1 | 1
0x06000239 | 0x02 | dot3OamEventLogIndex | 事件索引 | UNINT | 1 | 2 | 4 | 0 | 0 | 1
0x06000239 | 0x03 | dot3OamEventLogTimestamp | 事件时间戳 | UNINT | 0 | 2 | 4 | 0 | 0 | 1 |  |  | TimeStamp
0x06000239 | 0x04 | dot3OamEventLogType | 事件类型 | UNINT | 0 | 2 | 4 | 0 | 0 | 1
0x06000239 | 0x05 | dot3OamEventLogLocation | 事件位置 | UNINT | 0 | 2 | 4 | 0 | 0 | 1 |  |  | local(1) remote(2)
0x06000239 | 0x06 | dot3OamEventLogWindowHi | 事件窗口高位 | UNINT | 0 | 2 | 4 | 0 | 0 | 1
0x06000239 | 0x07 | dot3OamEventLogWindowLo | 事件窗口低位 | UNINT | 0 | 2 | 4 | 0 | 0 | 1
0x06000239 | 0x08 | dot3OamEventLogThresholdHi | 事件门限高位 | UNINT | 0 | 2 | 4 | 0 | 0 | 1
0x06000239 | 0x09 | dot3OamEventLogThresholdLo | 事件门限低位 | UNINT | 0 | 2 | 4 | 0 | 0 | 1
0x06000239 | 0x0A | dot3OamEventLogValue | 错误数 | CounterBasedGauge64 | 0 | 2 | 4 | 0 | 0 | 1
0x06000239 | 0x0B | dot3OamEventLogRunningTotal | 错误统计 | CounterBasedGauge64 | 0 | 2 | 4 | 0 | 0 | 1
0x06000239 | 0x0C | dot3OamEventLogEventTotal | 事件统计 | UNINT | 0 | 2 | 4 | 0 | 0 | 1
0x06000239 | 0x0D | dot3OamEventLogClear | 事件日志清除 | UNINT | 0 | 2 | 4 | 1 | 0 | 1 |  |  | 1 | "clear oam event"，置1表示执行该命令。命令节点，无需配置保存。

## L2
表ID (2字节16进制） | 节点ID （1字节16进制） | 节点名称 | 中文描述 | 数据类型 | 是否索引 | L值长度 | V值长度 | 可以修改 | 可以创建 | 可以读取 | 配置索引 | 默认值 | 值域 | 备注
port_slot_config_obj_t(表名）
0x06000601 | 0x01 | SlotIndex | 槽位索引 | UNINT | 1 | 2 | 4 | 0 | 0 | 1 |  |  | 3~8
0x06000601 | 0x02 | PortNumber | 槽位上对应的端口数量 | UNINT | 0 | 2 | 4 | 1 | 0 | 1 |  |  | 2,8